## 铁电
为您检索出下列变量：（结果仅供参考）
序号 | 行数 | 注释 | 名称 | 表达式 | 值 | 注释
1 | 第37行 | ///*当前正向有功费率2电能脉冲数*/// | E2Addr_Pos_Ac_T2_En_Pul_0 | (E2Addr_Pos_Ac_T1_En_Pul_0+7) | 7
2 | 第38行 | ///*当前正向有功费率3电能脉冲数*/// | E2Addr_Pos_Ac_T3_En_Pul_0 | (E2Addr_Pos_Ac_T2_En_Pul_0+7) | 14
3 | 第39行 | ///*当前正向有功费率4电能脉冲数*/// | E2Addr_Pos_Ac_T4_En_Pul_0 | (E2Addr_Pos_Ac_T3_En_Pul_0+7) | 21
4 | 第41行 | ///*当前反向有功费率1电能脉冲数*/// | E2Addr_Rev_Ac_T1_En_Pul_0 | (E2Addr_Pos_Ac_T4_En_Pul_0+7) | 28
5 | 第42行 | ///*当前反向有功费率2电能脉冲数*/// | E2Addr_Rev_Ac_T2_En_Pul_0 | (E2Addr_Rev_Ac_T1_En_Pul_0+7) | 35
6 | 第43行 | ///*当前反向有功费率3电能脉冲数*/// | E2Addr_Rev_Ac_T3_En_Pul_0 | (E2Addr_Rev_Ac_T2_En_Pul_0+7) | 42
7 | 第44行 | ///*当前反向有功费率4电能脉冲数*/// | E2Addr_Rev_Ac_T4_En_Pul_0 | (E2Addr_Rev_Ac_T3_En_Pul_0+7) | 49
8 | 第46行 | ///*当前1象限无功费率1电能脉冲数*/// | E2Addr_Qua1_Re_T1_En_Pul_0 | (E2Addr_Rev_Ac_T4_En_Pul_0+7) | 56
9 | 第47行 | ///*当前1象限无功费率2电能脉冲数*/// | E2Addr_Qua1_Re_T2_En_Pul_0 | (E2Addr_Qua1_Re_T1_En_Pul_0+7) | 63
10 | 第48行 | ///*当前1象限无功费率3电能脉冲数*/// | E2Addr_Qua1_Re_T3_En_Pul_0 | (E2Addr_Qua1_Re_T2_En_Pul_0+7) | 70
11 | 第49行 | ///*当前1象限无功费率4电能脉冲数*/// | E2Addr_Qua1_Re_T4_En_Pul_0 | (E2Addr_Qua1_Re_T3_En_Pul_0+7) | 77
12 | 第51行 | ///*当前2象限无功费率1电能脉冲数*/// | E2Addr_Qua2_Re_T1_En_Pul_0 | (E2Addr_Qua1_Re_T4_En_Pul_0+7) | 84
13 | 第52行 | ///*当前2象限无功费率2电能脉冲数*/// | E2Addr_Qua2_Re_T2_En_Pul_0 | (E2Addr_Qua2_Re_T1_En_Pul_0+7) | 91
14 | 第53行 | ///*当前2象限无功费率3电能脉冲数*/// | E2Addr_Qua2_Re_T3_En_Pul_0 | (E2Addr_Qua2_Re_T2_En_Pul_0+7) | 98
15 | 第54行 | ///*当前2象限无功费率4电能脉冲数*/// | E2Addr_Qua2_Re_T4_En_Pul_0 | (E2Addr_Qua2_Re_T3_En_Pul_0+7) | 105
16 | 第56行 | ///*当前3象限无功费率1电能脉冲数*/// | E2Addr_Qua3_Re_T1_En_Pul_0 | (E2Addr_Qua2_Re_T4_En_Pul_0+7) | 112
17 | 第57行 | ///*当前3象限无功费率2电能脉冲数*/// | E2Addr_Qua3_Re_T2_En_Pul_0 | (E2Addr_Qua3_Re_T1_En_Pul_0+7) | 119
18 | 第58行 | ///*当前3象限无功费率3电能脉冲数*/// | E2Addr_Qua3_Re_T3_En_Pul_0 | (E2Addr_Qua3_Re_T2_En_Pul_0+7) | 126
19 | 第59行 | ///*当前3象限无功费率4电能脉冲数*/// | E2Addr_Qua3_Re_T4_En_Pul_0 | (E2Addr_Qua3_Re_T3_En_Pul_0+7) | 133
20 | 第61行 | ///*当前4象限无功费率1电能脉冲数*/// | E2Addr_Qua4_Re_T1_En_Pul_0 | (E2Addr_Qua3_Re_T4_En_Pul_0+7) | 140
21 | 第62行 | ///*当前4象限无功费率2电能脉冲数*/// | E2Addr_Qua4_Re_T2_En_Pul_0 | (E2Addr_Qua4_Re_T1_En_Pul_0+7) | 147
22 | 第63行 | ///*当前4象限无功费率3电能脉冲数*/// | E2Addr_Qua4_Re_T3_En_Pul_0 | (E2Addr_Qua4_Re_T2_En_Pul_0+7) | 154
23 | 第64行 | ///*当前4象限无功费率4电能脉冲数*/// | E2Addr_Qua4_Re_T4_En_Pul_0 | (E2Addr_Qua4_Re_T3_En_Pul_0+7) | 161
24 | 第65行 | ///*当前A相正向有功电能脉冲数*/// | E2Addr_PosA_Ac_En_Pul_0 | (E2Addr_Qua4_Re_T4_En_Pul_0+7) | 168
25 | 第66行 | ///*当前A相反向有功电能脉冲数*/// | E2Addr_RevA_Ac_En_Pul_0 | (E2Addr_PosA_Ac_En_Pul_0+7) | 175
26 | 第67行 | ///*当前A相1象限无功电能脉冲数*/// | E2Addr_Qua1A_Re_En_Pul_0 | (E2Addr_RevA_Ac_En_Pul_0+7) | 182
27 | 第68行 | ///*当前A相2象限无功电能脉冲数*/// | E2Addr_Qua2A_Re_En_Pul_0 | (E2Addr_Qua1A_Re_En_Pul_0+7) | 189
28 | 第70行 | ///*当前A相3象限无功电能脉冲数*/// | E2Addr_Qua3A_Re_En_Pul_0 | (E2Addr_Qua2A_Re_En_Pul_0+7) | 196
29 | 第71行 | ///*当前A相4象限无功电能脉冲数*/// | E2Addr_Qua4A_Re_En_Pul_0 | (E2Addr_Qua3A_Re_En_Pul_0+7) | 203
30 | 第72行 | ///*当前B相正向有功电能脉冲数*/// | E2Addr_PosB_Ac_En_Pul_0 | (E2Addr_Qua4A_Re_En_Pul_0+7) | 210
31 | 第73行 | ///*当前B相反向有功电能脉冲数*/// | E2Addr_RevB_Ac_En_Pul_0 | (E2Addr_PosB_Ac_En_Pul_0+7) | 217
32 | 第74行 | ///*当前B相1象限无功电能脉冲数*/// | E2Addr_Qua1B_Re_En_Pul_0 | (E2Addr_RevB_Ac_En_Pul_0+7) | 224
33 | 第75行 | ///*当前B相2象限无功电能脉冲数*/// | E2Addr_Qua2B_Re_En_Pul_0 | (E2Addr_Qua1B_Re_En_Pul_0+7) | 231
34 | 第76行 | ///*当前B相3象限无功电能脉冲数*/// | E2Addr_Qua3B_Re_En_Pul_0 | (E2Addr_Qua2B_Re_En_Pul_0+7) | 238
35 | 第77行 | ///*当前B相4象限无功电能脉冲数*/// | E2Addr_Qua4B_Re_En_Pul_0 | (E2Addr_Qua3B_Re_En_Pul_0+7) | 245
36 | 第78行 | ///*当前C相正向有功电能脉冲数*/// | E2Addr_PosC_Ac_En_Pul_0 | (E2Addr_Qua4B_Re_En_Pul_0+7) | 252
37 | 第79行 | ///*当前C相反向有功电能脉冲数*/// | E2Addr_RevC_Ac_En_Pul_0 | (E2Addr_PosC_Ac_En_Pul_0+7) | 259
38 | 第80行 | ///*当前C相1象限无功电能脉冲数*/// | E2Addr_Qua1C_Re_En_Pul_0 | (E2Addr_RevC_Ac_En_Pul_0+7) | 266
39 | 第81行 | ///*当前C相2象限无功电能脉冲数*/// | E2Addr_Qua2C_Re_En_Pul_0 | (E2Addr_Qua1C_Re_En_Pul_0+7) | 273
40 | 第82行 | ///*当前C相3象限无功电能脉冲数*/// | E2Addr_Qua3C_Re_En_Pul_0 | (E2Addr_Qua2C_Re_En_Pul_0+7) | 280
41 | 第83行 | ///*当前C相4象限无功电能脉冲数*/// | E2Addr_Qua4C_Re_En_Pul_0 | (E2Addr_Qua3C_Re_En_Pul_0+7) | 287
42 | 第84行 | ///*当前结算周期内组合有功总累计用电量-脉冲数格式*/// | E2Addr_SC_Com_Ac_Tol_En_Pul_0 | (E2Addr_Qua4C_Re_En_Pul_0+7) | 294
43 | 第85行 | ///*当前月度组合有功总累计用电量-脉冲数格式*/// | E2Addr_M_Com_Ac_Tol_En_Pul_0 | (E2Addr_SC_Com_Ac_Tol_En_Pul_0+7) | 301
44 | 第86行 | ///*当前年结算周期组合有功总累计用电量-脉冲数格式*/// | E2Addr_Y_Com_Ac_Tol_En_Pul_0 | (E2Addr_M_Com_Ac_Tol_En_Pul_0+7) | 308
45 | 第87行 | ///*当前剩余金额,电能处理模块*/// | E2Addr_ChargeBal_Hex_Deal | (E2Addr_Y_Com_Ac_Tol_En_Pul_0+7) | 315
46 | 第88行 | ///*当前透支金额,电能处理模块*/// | E2Addr_OverDraft_Hex_Deal | (E2Addr_ChargeBal_Hex_Deal+7) | 322
47 | 第90行 | ///*当前正向有功费率5电能脉冲数*/// | E2Addr_Pos_Ac_T5_En_Pul_0 | (E2Addr_OverDraft_Hex_Deal+7) | 329
48 | 第91行 | ///*当前正向有功费率6电能脉冲数*/// | E2Addr_Pos_Ac_T6_En_Pul_0 | (E2Addr_Pos_Ac_T5_En_Pul_0+7) | 336
49 | 第92行 | ///*当前正向有功费率7电能脉冲数*/// | E2Addr_Pos_Ac_T7_En_Pul_0 | (E2Addr_Pos_Ac_T6_En_Pul_0+7) | 343
50 | 第93行 | ///*当前正向有功费率8电能脉冲数*/// | E2Addr_Pos_Ac_T8_En_Pul_0 | (E2Addr_Pos_Ac_T7_En_Pul_0+7) | 350
51 | 第94行 | ///*当前正向有功费率9电能脉冲数*/// | E2Addr_Pos_Ac_T9_En_Pul_0 | (E2Addr_Pos_Ac_T8_En_Pul_0+7) | 357
52 | 第95行 | ///*当前正向有功费率10电能脉冲数*/// | E2Addr_Pos_Ac_T10_En_Pul_0 | (E2Addr_Pos_Ac_T9_En_Pul_0+7) | 364
53 | 第96行 | ///*当前正向有功费率11电能脉冲数*/// | E2Addr_Pos_Ac_T11_En_Pul_0 | (E2Addr_Pos_Ac_T10_En_Pul_0+7) | 371
54 | 第97行 | ///*当前正向有功费率12电能脉冲数*/// | E2Addr_Pos_Ac_T12_En_Pul_0 | (E2Addr_Pos_Ac_T11_En_Pul_0+7) | 378
55 | 第99行 | ///*当前反向有功费率5电能脉冲数*/// | E2Addr_Rev_Ac_T5_En_Pul_0 | (E2Addr_Pos_Ac_T12_En_Pul_0+7) | 385
56 | 第100行 | ///*当前反向有功费率6电能脉冲数*/// | E2Addr_Rev_Ac_T6_En_Pul_0 | (E2Addr_Rev_Ac_T5_En_Pul_0+7) | 392
57 | 第101行 | ///*当前反向有功费率7电能脉冲数*/// | E2Addr_Rev_Ac_T7_En_Pul_0 | (E2Addr_Rev_Ac_T6_En_Pul_0+7) | 399
58 | 第102行 | ///*当前反向有功费率8电能脉冲数*/// | E2Addr_Rev_Ac_T8_En_Pul_0 | (E2Addr_Rev_Ac_T7_En_Pul_0+7) | 406
59 | 第103行 | ///*当前反向有功费率9电能脉冲数*/// | E2Addr_Rev_Ac_T9_En_Pul_0 | (E2Addr_Rev_Ac_T8_En_Pul_0+7) | 413
60 | 第104行 | ///*当前反向有功费率10电能脉冲数*/// | E2Addr_Rev_Ac_T10_En_Pul_0 | (E2Addr_Rev_Ac_T9_En_Pul_0+7) | 420
61 | 第105行 | ///*当前反向有功费率11电能脉冲数*/// | E2Addr_Rev_Ac_T11_En_Pul_0 | (E2Addr_Rev_Ac_T10_En_Pul_0+7) | 427
62 | 第106行 | ///*当前反向有功费率12电能脉冲数*/// | E2Addr_Rev_Ac_T12_En_Pul_0 | (E2Addr_Rev_Ac_T11_En_Pul_0+7) | 434
63 | 第108行 | ///*当前1象限无功费率5电能脉冲数*/// | E2Addr_Qua1_Re_T5_En_Pul_0 | (E2Addr_Rev_Ac_T12_En_Pul_0+7) | 441
64 | 第109行 | ///*当前1象限无功费率6电能脉冲数*/// | E2Addr_Qua1_Re_T6_En_Pul_0 | (E2Addr_Qua1_Re_T5_En_Pul_0+7) | 448
65 | 第110行 | ///*当前1象限无功费率7电能脉冲数*/// | E2Addr_Qua1_Re_T7_En_Pul_0 | (E2Addr_Qua1_Re_T6_En_Pul_0+7) | 455
66 | 第111行 | ///*当前1象限无功费率8电能脉冲数*/// | E2Addr_Qua1_Re_T8_En_Pul_0 | (E2Addr_Qua1_Re_T7_En_Pul_0+7) | 462
67 | 第112行 | ///*当前1象限无功费率9电能脉冲数*/// | E2Addr_Qua1_Re_T9_En_Pul_0 | (E2Addr_Qua1_Re_T8_En_Pul_0+7) | 469
68 | 第113行 | ///*当前1象限无功费率10电能脉冲数*/// | E2Addr_Qua1_Re_T10_En_Pul_0 | (E2Addr_Qua1_Re_T9_En_Pul_0+7) | 476
69 | 第114行 | ///*当前1象限无功费率11电能脉冲数*/// | E2Addr_Qua1_Re_T11_En_Pul_0 | (E2Addr_Qua1_Re_T10_En_Pul_0+7) | 483
70 | 第115行 | ///*当前1象限无功费率12电能脉冲数*/// | E2Addr_Qua1_Re_T12_En_Pul_0 | (E2Addr_Qua1_Re_T11_En_Pul_0+7) | 490
71 | 第117行 | ///*当前2象限无功费率5电能脉冲数*/// | E2Addr_Qua2_Re_T5_En_Pul_0 | (E2Addr_Qua1_Re_T12_En_Pul_0+7) | 497
72 | 第118行 | ///*当前2象限无功费率6电能脉冲数*/// | E2Addr_Qua2_Re_T6_En_Pul_0 | (E2Addr_Qua2_Re_T5_En_Pul_0+7) | 504
73 | 第119行 | ///*当前2象限无功费率7电能脉冲数*/// | E2Addr_Qua2_Re_T7_En_Pul_0 | (E2Addr_Qua2_Re_T6_En_Pul_0+7) | 511
74 | 第120行 | ///*当前2象限无功费率8电能脉冲数*/// | E2Addr_Qua2_Re_T8_En_Pul_0 | (E2Addr_Qua2_Re_T7_En_Pul_0+7) | 518
75 | 第121行 | ///*当前2象限无功费率9电能脉冲数*/// | E2Addr_Qua2_Re_T9_En_Pul_0 | (E2Addr_Qua2_Re_T8_En_Pul_0+7) | 525
76 | 第122行 | ///*当前2象限无功费率10电能脉冲数*/// | E2Addr_Qua2_Re_T10_En_Pul_0 | (E2Addr_Qua2_Re_T9_En_Pul_0+7) | 532
77 | 第123行 | ///*当前2象限无功费率11电能脉冲数*/// | E2Addr_Qua2_Re_T11_En_Pul_0 | (E2Addr_Qua2_Re_T10_En_Pul_0+7) | 539
78 | 第124行 | ///*当前2象限无功费率12电能脉冲数*/// | E2Addr_Qua2_Re_T12_En_Pul_0 | (E2Addr_Qua2_Re_T11_En_Pul_0+7) | 546
79 | 第126行 | ///*当前3象限无功费率5电能脉冲数*/// | E2Addr_Qua3_Re_T5_En_Pul_0 | (E2Addr_Qua2_Re_T12_En_Pul_0+7) | 553
80 | 第127行 | ///*当前3象限无功费率6电能脉冲数*/// | E2Addr_Qua3_Re_T6_En_Pul_0 | (E2Addr_Qua3_Re_T5_En_Pul_0+7) | 560
81 | 第128行 | ///*当前3象限无功费率7电能脉冲数*/// | E2Addr_Qua3_Re_T7_En_Pul_0 | (E2Addr_Qua3_Re_T6_En_Pul_0+7) | 567
82 | 第129行 | ///*当前3象限无功费率8电能脉冲数*/// | E2Addr_Qua3_Re_T8_En_Pul_0 | (E2Addr_Qua3_Re_T7_En_Pul_0+7) | 574
83 | 第130行 | ///*当前3象限无功费率9电能脉冲数*/// | E2Addr_Qua3_Re_T9_En_Pul_0 | (E2Addr_Qua3_Re_T8_En_Pul_0+7) | 581
84 | 第131行 | ///*当前3象限无功费率10电能脉冲数*/// | E2Addr_Qua3_Re_T10_En_Pul_0 | (E2Addr_Qua3_Re_T9_En_Pul_0+7) | 588
85 | 第132行 | ///*当前3象限无功费率11电能脉冲数*/// | E2Addr_Qua3_Re_T11_En_Pul_0 | (E2Addr_Qua3_Re_T10_En_Pul_0+7) | 595
86 | 第133行 | ///*当前3象限无功费率12电能脉冲数*/// | E2Addr_Qua3_Re_T12_En_Pul_0 | (E2Addr_Qua3_Re_T11_En_Pul_0+7) | 602
87 | 第135行 | ///*当前4象限无功费率5电能脉冲数*/// | E2Addr_Qua4_Re_T5_En_Pul_0 | (E2Addr_Qua3_Re_T12_En_Pul_0+7) | 609
88 | 第136行 | ///*当前4象限无功费率6电能脉冲数*/// | E2Addr_Qua4_Re_T6_En_Pul_0 | (E2Addr_Qua4_Re_T5_En_Pul_0+7) | 616
89 | 第137行 | ///*当前4象限无功费率7电能脉冲数*/// | E2Addr_Qua4_Re_T7_En_Pul_0 | (E2Addr_Qua4_Re_T6_En_Pul_0+7) | 623
90 | 第138行 | ///*当前4象限无功费率8电能脉冲数*/// | E2Addr_Qua4_Re_T8_En_Pul_0 | (E2Addr_Qua4_Re_T7_En_Pul_0+7) | 630
91 | 第139行 | ///*当前4象限无功费率9电能脉冲数*/// | E2Addr_Qua4_Re_T9_En_Pul_0 | (E2Addr_Qua4_Re_T8_En_Pul_0+7) | 637
92 | 第140行 | ///*当前4象限无功费率10电能脉冲数*/// | E2Addr_Qua4_Re_T10_En_Pul_0 | (E2Addr_Qua4_Re_T9_En_Pul_0+7) | 644
93 | 第141行 | ///*当前4象限无功费率11电能脉冲数*/// | E2Addr_Qua4_Re_T11_En_Pul_0 | (E2Addr_Qua4_Re_T10_En_Pul_0+7) | 651
94 | 第142行 | ///*当前4象限无功费率12电能脉冲数*/// | E2Addr_Qua4_Re_T12_En_Pul_0 | (E2Addr_Qua4_Re_T11_En_Pul_0+7) | 658
95 | 第144行 | ///*当前电能计量存RAM | E2Addr_CurrEnergyRam_End | (E2Addr_Qua4_Re_T12_En_Pul_0+7) | 665
96 | 第148行 | ///*进入低功耗时间 | FRAMAddr_Enter_LowPower_Time | FRAM_Remaind_Space | 2007
97 | 第149行 | ///*退出低功耗时间 | FRAMAddr_Exit_LowPower_Time | (FRAMAddr_Enter_LowPower_Time+(CLEnter_LowPower_Time+C_CRCLen2)) | 2015
98 | 第150行 | ///*软IJ剩余时间 | FRAMAddr_SoftI_J_RemainTime | (FRAMAddr_Exit_LowPower_Time+(CLEnter_LowPower_Time+C_CRCLen2)) | 2023

## Flash
为您检索出下列变量：（结果仅供参考）
序号 | 行数 | 注释 | 名称 | 表达式 | 值 | Hex | 注释
1 | 第1527行 | ///*结算电能Flash首页地址*/// | FlashStAddr_SettEn | 0x00000000 | 0 | 0
1 | 第1527行 | ///*结算电能Flash尾页地址*/// | FlashEndAddr_SettEn | (FlashStAddr_SettEn+C_OneFlashPage*3) | 12288 | 3000
2 | 第1531行 | ///*结算日结算时间Flash首页地址*/// | FlashStAddr_SettTime | (FlashEndAddr_SettEn+C_OneFlashPage) | 16384 | 4000
3 | 第1532行 | ///*结算日结算时间Flash尾页地址*/// | FlashEndAddr_SettTime | (FlashStAddr_SettTime+C_OneFlashPage) | 20480 | 5000
4 | 第1542行 | ///*结算电能Flash尾页地址*/// | FlashEndAddr_Sett_Free | (FlashStAddr_Sett_Free+C_OneFlashPage*9) | 36864 | 9000
5 | 第1546行 | ///*全失压Flash首页地址*/// | FlashStAddr_All_Loss_Vol | (FlashEndAddr_Sett_Free+C_OneFlashPage) | 40960 | A000
6 | 第1547行 | ///*全失压Flash尾页地址*/// | FlashEndAddr_All_Loss_Vol | (FlashStAddr_All_Loss_Vol+C_OneFlashPage) | 45056 | B000
7 | 第1551行 | ///*辅助电源掉电Flash首页地址*/// | FlashStAddr_Aux_Pow_Down | (FlashEndAddr_All_Loss_Vol+C_OneFlashPage) | 49152 | C000
8 | 第1552行 | ///*辅助电源掉电Flash尾页地址*/// | FlashEndAddr_Aux_Pow_Down | (FlashStAddr_Aux_Pow_Down+C_OneFlashPage) | 53248 | D000
9 | 第1556行 | ///*电源掉电Flash首页地址*/// | FlashStAddr_Pow_Down | (FlashEndAddr_Aux_Pow_Down+C_OneFlashPage) | 57344 | E000
10 | 第1557行 | ///*电源掉电Flash尾页地址*/// | FlashEndAddr_Pow_Down | (FlashStAddr_Pow_Down+C_OneFlashPage*2) | 65536 | 10000
11 | 第1561行 | ///*正向有功需量超限Flash首页地址*/// | FlashStAddr_Pos_Ac_De_Over | (FlashEndAddr_Pow_Down+C_OneFlashPage) | 69632 | 11000
12 | 第1562行 | ///*正向有功需量超限Flash尾页地址*/// | FlashEndAddr_Pos_Ac_De_Over | (FlashStAddr_Pos_Ac_De_Over+C_OneFlashPage) | 73728 | 12000
13 | 第1564行 | ///*反向有功需量超限Flash首页地址*/// | FlashStAddr_Rev_Ac_De_Over | (FlashEndAddr_Pos_Ac_De_Over+C_OneFlashPage) | 77824 | 13000
14 | 第1565行 | ///*反向有功需量超限Flash尾页地址*/// | FlashEndAddr_Rev_Ac_De_Over | (FlashStAddr_Rev_Ac_De_Over+C_OneFlashPage) | 81920 | 14000
15 | 第1567行 | ///*1象限无功需量超限Flash首页地址*/// | FlashStAddr_Qua1_Re_De_Over | (FlashEndAddr_Rev_Ac_De_Over+C_OneFlashPage) | 86016 | 15000
16 | 第1568行 | ///*1象限无功需量超限Flash尾页地址*/// | FlashEndAddr_Qua1_Re_De_Over | (FlashStAddr_Qua1_Re_De_Over+C_OneFlashPage) | 90112 | 16000
17 | 第1570行 | ///*2象限无功需量超限Flash首页地址*/// | FlashStAddr_Qua2_Re_De_Over | (FlashEndAddr_Qua1_Re_De_Over+C_OneFlashPage) | 94208 | 17000
18 | 第1571行 | ///*2象限无功需量超限Flash尾页地址*/// | FlashEndAddr_Qua2_Re_De_Over | (FlashStAddr_Qua2_Re_De_Over+C_OneFlashPage) | 98304 | 18000
19 | 第1573行 | ///*3象限无功需量超限Flash首页地址*/// | FlashStAddr_Qua3_Re_De_Over | (FlashEndAddr_Qua2_Re_De_Over+C_OneFlashPage) | 102400 | 19000
20 | 第1574行 | ///*3象限无功需量超限Flash尾页地址*/// | FlashEndAddr_Qua3_Re_De_Over | (FlashStAddr_Qua3_Re_De_Over+C_OneFlashPage) | 106496 | 1A000
21 | 第1576行 | ///*4象限无功需量超限Flash首页地址*/// | FlashStAddr_Qua4_Re_De_Over | (FlashEndAddr_Qua3_Re_De_Over+C_OneFlashPage) | 110592 | 1B000
22 | 第1577行 | ///*4象限无功需量超限Flash尾页地址*/// | FlashEndAddr_Qua4_Re_De_Over | (FlashStAddr_Qua4_Re_De_Over+C_OneFlashPage) | 114688 | 1C000
23 | 第1581行 | ///*A相失压Flash首页地址*/// | FlashStAddr_LossA_Vol | (FlashEndAddr_Qua4_Re_De_Over+C_OneFlashPage) | 118784 | 1D000
24 | 第1582行 | ///*A相失压Flash尾页地址*/// | FlashEndAddr_LossA_Vol | (FlashStAddr_LossA_Vol+C_OneFlashPage) | 122880 | 1E000
25 | 第1584行 | ///*B相失压Flash首页地址*/// | FlashStAddr_LossB_Vol | (FlashEndAddr_LossA_Vol+C_OneFlashPage) | 126976 | 1F000
26 | 第1585行 | ///*B相失压Flash尾页地址*/// | FlashEndAddr_LossB_Vol | (FlashStAddr_LossB_Vol+C_OneFlashPage) | 131072 | 20000
27 | 第1587行 | ///*C相失压Flash首页地址*/// | FlashStAddr_LossC_Vol | (FlashEndAddr_LossB_Vol+C_OneFlashPage) | 135168 | 21000
28 | 第1588行 | ///*C相失压Flash尾页地址*/// | FlashEndAddr_LossC_Vol | (FlashStAddr_LossC_Vol+C_OneFlashPage) | 139264 | 22000
29 | 第1592行 | ///*A相欠压Flash首页地址*/// | FlashStAddr_LowA_Vol | (FlashEndAddr_LossC_Vol+C_OneFlashPage) | 143360 | 23000
30 | 第1593行 | ///*A相欠压Flash尾页地址*/// | FlashEndAddr_LowA_Vol | (FlashStAddr_LowA_Vol+C_OneFlashPage) | 147456 | 24000
31 | 第1595行 | ///*B相欠压Flash首页地址*/// | FlashStAddr_LowB_Vol | (FlashEndAddr_LowA_Vol+C_OneFlashPage) | 151552 | 25000
32 | 第1596行 | ///*B相欠压Flash尾页地址*/// | FlashEndAddr_LowB_Vol | (FlashStAddr_LowB_Vol+C_OneFlashPage) | 155648 | 26000
33 | 第1598行 | ///*C相欠压Flash首页地址*/// | FlashStAddr_LowC_Vol | (FlashEndAddr_LowB_Vol+C_OneFlashPage) | 159744 | 27000
34 | 第1599行 | ///*C相欠压Flash尾页地址*/// | FlashEndAddr_LowC_Vol | (FlashStAddr_LowC_Vol+C_OneFlashPage) | 163840 | 28000
35 | 第1603行 | ///*A相过压Flash首页地址*/// | FlashStAddr_OverA_Vol | (FlashEndAddr_LowC_Vol+C_OneFlashPage) | 167936 | 29000
36 | 第1604行 | ///*A相过压Flash尾页地址*/// | FlashEndAddr_OverA_Vol | (FlashStAddr_OverA_Vol+C_OneFlashPage) | 172032 | 2A000
37 | 第1606行 | ///*B相过压Flash首页地址*/// | FlashStAddr_OverB_Vol | (FlashEndAddr_OverA_Vol+C_OneFlashPage) | 176128 | 2B000
38 | 第1607行 | ///*B相过压Flash尾页地址*/// | FlashEndAddr_OverB_Vol | (FlashStAddr_OverB_Vol+C_OneFlashPage) | 180224 | 2C000
39 | 第1609行 | ///*C相过压Flash首页地址*/// | FlashStAddr_OverC_Vol | (FlashEndAddr_OverB_Vol+C_OneFlashPage) | 184320 | 2D000
40 | 第1610行 | ///*C相过压Flash尾页地址*/// | FlashEndAddr_OverC_Vol | (FlashStAddr_OverC_Vol+C_OneFlashPage) | 188416 | 2E000
41 | 第1614行 | ///*A相断相Flash首页地址*/// | FlashStAddr_BreakA_Vol | (FlashEndAddr_OverC_Vol+C_OneFlashPage) | 192512 | 2F000
42 | 第1615行 | ///*A断相压Flash尾页地址*/// | FlashEndAddr_BreakA_Vol | (FlashStAddr_BreakA_Vol+C_OneFlashPage) | 196608 | 30000
43 | 第1617行 | ///*B相断相Flash首页地址*/// | FlashStAddr_BreakB_Vol | (FlashEndAddr_BreakA_Vol+C_OneFlashPage) | 200704 | 31000
44 | 第1618行 | ///*B相断相Flash尾页地址*/// | FlashEndAddr_BreakB_Vol | (FlashStAddr_BreakB_Vol+C_OneFlashPage) | 204800 | 32000
45 | 第1620行 | ///*C相断相Flash首页地址*/// | FlashStAddr_BreakC_Vol | (FlashEndAddr_BreakB_Vol+C_OneFlashPage) | 208896 | 33000
46 | 第1621行 | ///*C相断相Flash尾页地址*/// | FlashEndAddr_BreakC_Vol | (FlashStAddr_BreakC_Vol+C_OneFlashPage) | 212992 | 34000
47 | 第1625行 | ///*电压逆相序Flash首页地址*/// | FlashStAddr_RevPS_Vol | (FlashEndAddr_BreakC_Vol+C_OneFlashPage) | 217088 | 35000
48 | 第1626行 | ///*电压逆相序Flash尾页地址*/// | FlashEndAddr_RevPS_Vol | (FlashStAddr_RevPS_Vol+C_OneFlashPage) | 221184 | 36000
49 | 第1630行 | ///*电流逆相序Flash首页地址*/// | FlashStAddr_RevPS_Curr | (FlashEndAddr_RevPS_Vol+C_OneFlashPage) | 225280 | 37000
50 | 第1631行 | ///*电流逆相序Flash尾页地址*/// | FlashEndAddr_RevPS_Curr | (FlashStAddr_RevPS_Curr+C_OneFlashPage) | 229376 | 38000
51 | 第1635行 | ///*电压不平衡Flash首页地址*/// | FlashStAddr_NoBal_Vol | (FlashEndAddr_RevPS_Curr+C_OneFlashPage) | 233472 | 39000
52 | 第1636行 | ///*电压不平衡Flash尾页地址*/// | FlashEndAddr_NoBal_Vol | (FlashStAddr_NoBal_Vol+C_OneFlashPage) | 237568 | 3A000
53 | 第1640行 | ///*电流不平衡Flash首页地址*/// | FlashStAddr_NoBal_Curr | (FlashEndAddr_NoBal_Vol+C_OneFlashPage) | 241664 | 3B000
54 | 第1641行 | ///*电流不平衡Flash尾页地址*/// | FlashEndAddr_NoBal_Curr | (FlashStAddr_NoBal_Curr+C_OneFlashPage) | 245760 | 3C000
55 | 第1645行 | ///*电流严重不平衡Flash首页地址*/// | FlashStAddr_SevNoBal_Curr | (FlashEndAddr_NoBal_Curr+C_OneFlashPage) | 249856 | 3D000
56 | 第1646行 | ///*电流严重不平衡Flash尾页地址*/// | FlashEndAddr_SevNoBal_Curr | (FlashStAddr_SevNoBal_Curr+C_OneFlashPage) | 253952 | 3E000
57 | 第1650行 | ///*A相失流Flash首页地址*/// | FlashStAddr_LossA_Curr | (FlashEndAddr_SevNoBal_Curr+C_OneFlashPage) | 258048 | 3F000
58 | 第1651行 | ///*A相失流Flash尾页地址*/// | FlashEndAddr_LossA_Curr | (FlashStAddr_LossA_Curr+C_OneFlashPage) | 262144 | 40000
59 | 第1653行 | ///*B相失流Flash首页地址*/// | FlashStAddr_LossB_Curr | (FlashEndAddr_LossA_Curr+C_OneFlashPage) | 266240 | 41000
60 | 第1654行 | ///*B相失流Flash尾页地址*/// | FlashEndAddr_LossB_Curr | (FlashStAddr_LossB_Curr+C_OneFlashPage) | 270336 | 42000
61 | 第1656行 | ///*C相失流Flash首页地址*/// | FlashStAddr_LossC_Curr | (FlashEndAddr_LossB_Curr+C_OneFlashPage) | 274432 | 43000
62 | 第1657行 | ///*C相失流Flash尾页地址*/// | FlashEndAddr_LossC_Curr | (FlashStAddr_LossC_Curr+C_OneFlashPage) | 278528 | 44000
63 | 第1661行 | ///*A相过流Flash首页地址*/// | FlashStAddr_OverA_Curr | (FlashEndAddr_LossC_Curr+C_OneFlashPage) | 282624 | 45000
64 | 第1662行 | ///*A相过流Flash尾页地址*/// | FlashEndAddr_OverA_Curr | (FlashStAddr_OverA_Curr+C_OneFlashPage) | 286720 | 46000
65 | 第1664行 | ///*B相过流Flash首页地址*/// | FlashStAddr_OverB_Curr | (FlashEndAddr_OverA_Curr+C_OneFlashPage) | 290816 | 47000
66 | 第1665行 | ///*B相过流Flash尾页地址*/// | FlashEndAddr_OverB_Curr | (FlashStAddr_OverB_Curr+C_OneFlashPage) | 294912 | 48000
67 | 第1667行 | ///*C相过流Flash首页地址*/// | FlashStAddr_OverC_Curr | (FlashEndAddr_OverB_Curr+C_OneFlashPage) | 299008 | 49000
68 | 第1668行 | ///*C相过流Flash尾页地址*/// | FlashEndAddr_OverC_Curr | (FlashStAddr_OverC_Curr+C_OneFlashPage) | 303104 | 4A000
69 | 第1672行 | ///*A相断流Flash首页地址*/// | FlashStAddr_BreakA_Curr | (FlashEndAddr_OverC_Curr+C_OneFlashPage) | 307200 | 4B000
70 | 第1673行 | ///*A相断流Flash尾页地址*/// | FlashEndAddr_BreakA_Curr | (FlashStAddr_BreakA_Curr+C_OneFlashPage) | 311296 | 4C000
71 | 第1675行 | ///*B相断流Flash首页地址*/// | FlashStAddr_BreakB_Curr | (FlashEndAddr_BreakA_Curr+C_OneFlashPage) | 315392 | 4D000
72 | 第1676行 | ///*B相断流Flash尾页地址*/// | FlashEndAddr_BreakB_Curr | (FlashStAddr_BreakB_Curr+C_OneFlashPage) | 319488 | 4E000
73 | 第1678行 | ///*C相断流Flash首页地址*/// | FlashStAddr_BreakC_Curr | (FlashEndAddr_BreakB_Curr+C_OneFlashPage) | 323584 | 4F000
74 | 第1679行 | ///*C相断流Flash尾页地址*/// | FlashEndAddr_BreakC_Curr | (FlashStAddr_BreakC_Curr+C_OneFlashPage) | 327680 | 50000
75 | 第1683行 | ///*总功率反向Flash首页地址*/// | FlashStAddr_PowerT_Rev | (FlashEndAddr_BreakC_Curr+C_OneFlashPage) | 331776 | 51000
76 | 第1684行 | ///*总功率反向Flash尾页地址*/// | FlashEndAddr_PowerT_Rev | (FlashStAddr_PowerT_Rev+C_OneFlashPage) | 335872 | 52000
77 | 第1686行 | ///*A相功率反向Flash首页地址*/// | FlashStAddr_PowerA_Rev | (FlashEndAddr_PowerT_Rev+C_OneFlashPage) | 339968 | 53000
78 | 第1687行 | ///*A相功率反向Flash尾页地址*/// | FlashEndAddr_PowerA_Rev | (FlashStAddr_PowerA_Rev+C_OneFlashPage) | 344064 | 54000
79 | 第1689行 | ///*B相功率反向Flash首页地址*/// | FlashStAddr_PowerB_Rev | (FlashEndAddr_PowerA_Rev+C_OneFlashPage) | 348160 | 55000
80 | 第1690行 | ///*B相功率反向Flash尾页地址*/// | FlashEndAddr_PowerB_Rev | (FlashStAddr_PowerB_Rev+C_OneFlashPage) | 352256 | 56000
81 | 第1692行 | ///*C相功率反向Flash首页地址*/// | FlashStAddr_PowerC_Rev | (FlashEndAddr_PowerB_Rev+C_OneFlashPage) | 356352 | 57000
82 | 第1693行 | ///*C相功率反向Flash尾页地址*/// | FlashEndAddr_PowerC_Rev | (FlashStAddr_PowerC_Rev+C_OneFlashPage) | 360448 | 58000
83 | 第1697行 | ///*A相过载Flash首页地址*/// | FlashStAddr_OverA_Lo | (FlashEndAddr_PowerC_Rev+C_OneFlashPage) | 364544 | 59000
84 | 第1698行 | ///*A相过载Flash尾页地址*/// | FlashEndAddr_OverA_Lo | (FlashStAddr_OverA_Lo+C_OneFlashPage) | 368640 | 5A000
85 | 第1700行 | ///*B相过载Flash首页地址*/// | FlashStAddr_OverB_Lo | (FlashEndAddr_OverA_Lo+C_OneFlashPage) | 372736 | 5B000
86 | 第1701行 | ///*B相过载Flash尾页地址*/// | FlashEndAddr_OverB_Lo | (FlashStAddr_OverB_Lo+C_OneFlashPage) | 376832 | 5C000
87 | 第1703行 | ///*C相过载Flash首页地址*/// | FlashStAddr_OverC_Lo | (FlashEndAddr_OverB_Lo+C_OneFlashPage) | 380928 | 5D000
88 | 第1704行 | ///*C相过载Flash尾页地址*/// | FlashEndAddr_OverC_Lo | (FlashStAddr_OverC_Lo+C_OneFlashPage) | 385024 | 5E000
89 | 第1708行 | ///*潮流反向Flash首页地址*/// | FlashStAddr_Trend_Rev | (FlashEndAddr_OverC_Lo+C_OneFlashPage) | 389120 | 5F000
90 | 第1709行 | ///*潮流反向Flash尾页地址*/// | FlashEndAddr_Trend_Rev | (FlashStAddr_Trend_Rev+C_OneFlashPage) | 393216 | 60000
91 | 第1713行 | ///*总功率因数超下限Flash首页地址*/// | FlashStAddr_PFactorT_Over | (FlashEndAddr_Trend_Rev+C_OneFlashPage) | 397312 | 61000
92 | 第1714行 | ///*总功率因数超下限Flash尾页地址*/// | FlashEndAddr_PFactorT_Over | (FlashStAddr_PFactorT_Over+C_OneFlashPage) | 401408 | 62000
93 | 第1716行 | ///*A相功率因数超下限Flash首页地址*/// | FlashStAddr_PFactorA_Over | (FlashEndAddr_PFactorT_Over+C_OneFlashPage) | 405504 | 63000
94 | 第1717行 | ///*A相功率因数超下限Flash尾页地址*/// | FlashEndAddr_PFactorA_Over | (FlashStAddr_PFactorA_Over+C_OneFlashPage) | 409600 | 64000
95 | 第1719行 | ///*B相功率因数超下限Flash首页地址*/// | FlashStAddr_PFactorB_Over | (FlashEndAddr_PFactorA_Over+C_OneFlashPage) | 413696 | 65000
96 | 第1720行 | ///*B相功率因数超下限Flash尾页地址*/// | FlashEndAddr_PFactorB_Over | (FlashStAddr_PFactorB_Over+C_OneFlashPage) | 417792 | 66000
97 | 第1722行 | ///*C相功率因数超下限Flash首页地址*/// | FlashStAddr_PFactorC_Over | (FlashEndAddr_PFactorB_Over+C_OneFlashPage) | 421888 | 67000
98 | 第1723行 | ///*C相功率因数超下限Flash尾页地址*/// | FlashEndAddr_PFactorC_Over | (FlashStAddr_PFactorC_Over+C_OneFlashPage) | 425984 | 68000
99 | 第1727行 | ///*电压合格率Flash首页地址*/// | FlashStAddr_Vol_Per_Pass | (FlashEndAddr_PFactorC_Over+C_OneFlashPage) | 430080 | 69000
100 | 第1728行 | ///*电压合格率Flash尾页地址*/// | FlashEndAddr_Vol_Per_Pass | (FlashStAddr_Vol_Per_Pass+C_OneFlashPage) | 434176 | 6A000
101 | 第1732行 | ///*需量清零记录Flash首页地址*/// | FlashStAddr_De_Clear | (FlashEndAddr_Vol_Per_Pass+C_OneFlashPage) | 438272 | 6B000
102 | 第1733行 | ///*需量清零记录Flash尾页地址*/// | FlashEndAddr_De_Clear | (FlashStAddr_De_Clear+C_OneFlashPage) | 442368 | 6C000
103 | 第1737行 | ///*合闸记录Flash首页地址*/// | FlashStAddr_RelayClose | (FlashEndAddr_De_Clear+C_OneFlashPage) | 446464 | 6D000
104 | 第1738行 | ///*合闸记录Flash尾页地址*/// | FlashEndAddr_RelayClose | (FlashStAddr_RelayClose+C_OneFlashPage) | 450560 | 6E000
105 | 第1742行 | ///*编程记录Flash首页地址*/// | FlashStAddr_Program | (FlashEndAddr_RelayClose+C_OneFlashPage) | 454656 | 6F000
106 | 第1743行 | ///*编程记录Flash尾页地址*/// | FlashEndAddr_Program | (FlashStAddr_Program+C_OneFlashPage) | 458752 | 70000
108 | 第1747行 | ///*校时记录Flash首页地址*/// | FlashStAddr_AdjTime | (FlashEndAddr_Program+C_OneFlashPage) | 462848 | 71000
109 | 第1748行 | ///*校时记录Flash尾页地址*/// | FlashEndAddr_AdjTime | (FlashStAddr_AdjTime+C_OneFlashPage) | 466944 | 72000
111 | 第1752行 | ///*广播校时记录Flash首页地址*/// | FlashStAddr_BroadcastTime | (FlashEndAddr_AdjTime+C_OneFlashPage) | 471040 | 73000
112 | 第1753行 | ///*广播校时记录Flash尾页地址*/// | FlashEndAddr_BroadcastTime | (FlashStAddr_BroadcastTime+C_OneFlashPage*2) | 479232 | 75000
114 | 第1758行 | ///*时段表编程记录Flash首页地址*/// | FlashStAddr_ProgPT | (FlashEndAddr_BroadcastTime+C_OneFlashPage) | 483328 | 76000
115 | 第1759行 | ///*时段表编程记录Flash尾页地址*/// | FlashEndAddr_ProgPT | (FlashStAddr_ProgPT+C_OneFlashPage) | 487424 | 77000
117 | 第1763行 | ///*时区表编程记录Flash首页地址*/// | FlashStAddr_ProgTZ | (FlashEndAddr_ProgPT+C_OneFlashPage) | 491520 | 78000
118 | 第1764行 | ///*时区表编程记录Flash尾页地址*/// | FlashEndAddr_ProgTZ | (FlashStAddr_ProgTZ+C_OneFlashPage) | 495616 | 79000
120 | 第1768行 | ///*周休日编程记录Flash首页地址*/// | FlashStAddr_ProgWRe | (FlashEndAddr_ProgTZ+C_OneFlashPage) | 499712 | 7A000
121 | 第1769行 | ///*周休日编程记录Flash尾页地址*/// | FlashEndAddr_ProgWRe | (FlashStAddr_ProgWRe+C_OneFlashPage) | 503808 | 7B000
123 | 第1773行 | ///*节假日编程记录Flash首页地址*/// | FlashStAddr_ProgHol | (FlashEndAddr_ProgWRe+C_OneFlashPage) | 507904 | 7C000
124 | 第1774行 | ///*节假日编程记录Flash尾页地址*/// | FlashEndAddr_ProgHol | (FlashStAddr_ProgHol+C_OneFlashPage*5) | 528384 | 81000
126 | 第1778行 | ///*有功组合方式编程记录Flash首页地址*/// | FlashStAddr_ProgAcC | (FlashEndAddr_ProgHol+C_OneFlashPage) | 532480 | 82000
127 | 第1779行 | ///*有功组合方式编程记录Flash尾页地址*/// | FlashEndAddr_ProgAcC | (FlashStAddr_ProgAcC+C_OneFlashPage) | 536576 | 83000
128 | 第1781行 | ///*无功组合方式1编程记录Flash首页地址*/// | FlashStAddr_ProgReC1 | (FlashEndAddr_ProgAcC+C_OneFlashPage) | 540672 | 84000
129 | 第1782行 | ///*无功组合方式1编程记录Flash尾页地址*/// | FlashEndAddr_ProgReC1 | (FlashStAddr_ProgReC1+C_OneFlashPage) | 544768 | 85000
131 | 第1789行 | ///*结算日编程记录Flash首页地址*/// | FlashStAddr_ProgSettD | (FlashEndAddr_ProgReC1+C_OneFlashPage) | 548864 | 86000
132 | 第1790行 | ///*结算日编程记录Flash尾页地址*/// | FlashEndAddr_ProgSettD | (FlashStAddr_ProgSettD+C_OneFlashPage) | 552960 | 87000
134 | 第1794行 | ///*费率参数编程记录Flash首页地址*/// | FlashStAddr_ProgTPara | (FlashEndAddr_ProgSettD+C_OneFlashPage) | 557056 | 88000
135 | 第1795行 | ///*费率参数编程记录Flash尾页地址*/// | FlashEndAddr_ProgTPara | (FlashStAddr_ProgTPara+C_OneFlashPage) | 561152 | 89000
137 | 第1799行 | ///*阶梯表编程记录Flash首页地址*/// | FlashStAddr_ProgLad | (FlashEndAddr_ProgTPara+C_OneFlashPage) | 565248 | 8A000
138 | 第1800行 | ///*阶梯表编程记录Flash尾页地址*/// | FlashEndAddr_ProgLad | (FlashStAddr_ProgLad+C_OneFlashPage) | 569344 | 8B000
140 | 第1804行 | ///*密钥更新记录Flash首页地址*/// | FlashStAddr_ProgKD | (FlashEndAddr_ProgLad+C_OneFlashPage) | 573440 | 8C000
141 | 第1805行 | ///*密钥更新记录Flash尾页地址*/// | FlashEndAddr_ProgKD | (FlashStAddr_ProgKD+C_OneFlashPage) | 577536 | 8D000
142 | 第1809行 | ///*异常插卡记录Flash首页地址*/// | FlashStAddr_AbnorC | (FlashEndAddr_ProgKD+C_OneFlashPage) | 581632 | 8E000
143 | 第1810行 | ///*异常插卡记录Flash尾页地址*/// | FlashEndAddr_AbnorC | (FlashStAddr_AbnorC+C_OneFlashPage) | 585728 | 8F000
144 | 第1814行 | ///*开表盖记录Flash首页地址*/// | FlashStAddr_OpenW | (FlashEndAddr_AbnorC+C_OneFlashPage) | 589824 | 90000
145 | 第1815行 | ///*开表盖记录Flash尾页地址*/// | FlashEndAddr_OpenW | (FlashStAddr_OpenW+C_OneFlashPage) | 593920 | 91000
146 | 第1819行 | ///*开端钮盖记录Flash首页地址*/// | FlashStAddr_OpenCW | (FlashEndAddr_OpenW+C_OneFlashPage) | 598016 | 92000
147 | 第1820行 | ///*开端钮盖记录Flash尾页地址*/// | FlashEndAddr_OpenCW | (FlashStAddr_OpenCW+C_OneFlashPage) | 602112 | 93000
148 | 第1824行 | ///*购电记录Flash首页地址*/// | FlashStAddr_BuyCurr | (FlashEndAddr_OpenCW+C_OneFlashPage) | 606208 | 94000
149 | 第1825行 | ///*购电记录Flash尾页地址*/// | FlashEndAddr_BuyCurr | (FlashStAddr_BuyCurr+C_OneFlashPage) | 610304 | 95000
150 | 第1829行 | ///*退费记录Flash首页地址*/// | FlashStAddr_Return_M | (FlashEndAddr_BuyCurr+C_OneFlashPage) | 614400 | 96000
151 | 第1830行 | ///*退费记录Flash尾页地址*/// | FlashEndAddr_Return_M | (FlashStAddr_Return_M+C_OneFlashPage) | 618496 | 97000
152 | 第1834行 | ///*恒定磁场干扰记录Flash首页地址*/// | FlashStAddr_ConM | (FlashEndAddr_Return_M+C_OneFlashPage) | 622592 | 98000
153 | 第1835行 | ///*恒定磁场干扰记录Flash尾页地址*/// | FlashEndAddr_ConM | (FlashStAddr_ConM+C_OneFlashPage) | 626688 | 99000
154 | 第1839行 | ///*负荷开关误动作记录Flash首页地址*/// | FlashStAddr_RelayFa | (FlashEndAddr_ConM+C_OneFlashPage) | 630784 | 9A000
155 | 第1840行 | ///*负荷开关误动作记录Flash尾页地址*/// | FlashEndAddr_RelayFa | (FlashStAddr_RelayFa+C_OneFlashPage) | 634880 | 9B000
156 | 第1844行 | ///*电源异常记录Flash首页地址*/// | FlashStAddr_PowerFa | (FlashEndAddr_RelayFa+C_OneFlashPage) | 638976 | 9C000
157 | 第1845行 | ///*电源异常记录Flash尾页地址*/// | FlashEndAddr_PowerFa | (FlashStAddr_PowerFa+C_OneFlashPage) | 643072 | 9D000
158 | 第1849行 | ///*跳闸记录Flash首页地址*/// | FlashStAddr_RelayOpen | (FlashEndAddr_PowerFa+C_OneFlashPage) | 647168 | 9E000
159 | 第1850行 | ///*跳闸记录Flash尾页地址*/// | FlashEndAddr_RelayOpen | (FlashStAddr_RelayOpen+C_OneFlashPage) | 651264 | 9F000
160 | 第1859行 | ///*校表编程记录Flash首页地址*/// | FlashStAddr_Rec_Meter | (FlashEndAddr_RelayOpen+C_OneFlashPage) | 655360 | A0000
161 | 第1860行 | ///*校表编程记录Flash尾页地址*/// | FlashEndAddr_Rec_Meter | (FlashStAddr_Rec_Meter+C_OneFlashPage*4) | 671744 | A4000
162 | 第1864行 | ///*事件清零记录Flash首页地址*/// | FlashStAddr_Even_Clear | (FlashEndAddr_Rec_Meter+C_OneFlashPage) | 675840 | A5000
163 | 第1865行 | ///*事件清零记录Flash尾页地址*/// | FlashEndAddr_Even_Clear | (FlashStAddr_Even_Clear+C_OneFlashPage) | 679936 | A6000
164 | 第1869行 | ///**总清记录Flash首页地址*/// | FlashStAddr_Tol_Clear | (FlashEndAddr_Even_Clear+C_OneFlashPage) | 684032 | A7000
165 | 第1870行 | ///**总清记录Flash尾页地址*/// | FlashEndAddr_Tol_Clear | (FlashStAddr_Tol_Clear+C_OneFlashPage) | 688128 | A8000
166 | 第1874行 | ///**计量芯片故障记录Flash首页地址*/// | FlashStAddr_MeterFa | (FlashEndAddr_Tol_Clear+C_OneFlashPage) | 692224 | A9000
167 | 第1875行 | ///**计量芯片故障记录Flash尾页地址*/// | FlashEndAddr_MeterFa | (FlashStAddr_MeterFa+C_OneFlashPage) | 696320 | AA000
168 | 第1879行 | ///**时钟故障记录Flash首页地址*/// | FlashStAddr_ClockFa | (FlashEndAddr_MeterFa+C_OneFlashPage) | 700416 | AB000
169 | 第1880行 | ///**时钟故障记录Flash尾页地址*/// | FlashEndAddr_ClockFa | (FlashStAddr_ClockFa+C_OneFlashPage) | 704512 | AC000
170 | 第1884行 | ///**零线电流异常记录Flash首页地址*/// | FlashStAddr_NeutralCurrentAbnormal | (FlashEndAddr_ClockFa+C_OneFlashPage) | 708608 | AD000
171 | 第1885行 | ///**零线电流异常记录Flash尾页地址*/// | FlashEndAddr_NeutralCurrentAbnormal | (FlashStAddr_NeutralCurrentAbnormal+C_OneFlashPage) | 712704 | AE000
173 | 第1889行 | ///*广播校时异常记录Flash首页地址*/// | FlashStAddr_BroadTimeAbnormal | (FlashEndAddr_NeutralCurrentAbnormal+C_OneFlashPage) | 716800 | AF000
174 | 第1890行 | ///*广播校时异常记录Flash尾页地址*/// | FlashEndAddr_BroadTimeAbnormal | (FlashStAddr_BroadTimeAbnormal+C_OneFlashPage) | 720896 | B0000
176 | 第1909行 | ///*分钟冻结记录Flash首页地址*/// | FlashStAddr_T_Free | (FlashEndAddr_BroadTimeAbnormal+C_OneFlashPage) | 724992 | B1000
177 | 第1910行 | ///*分钟冻结记录Flash尾页地址*/// | FlashEndAddr_T_Free | (FlashStAddr_T_Free+C_OneFlashPage*1233) | 5775360 | 582000
180 | 第1916行 | ///*瞬时冻结记录Flash首页地址*/// | FlashStAddr_I_Free | (FlashEndAddr_T_Free+C_OneFlashPage) | 5779456 | 583000
181 | 第1917行 | ///*瞬时冻结记录Flash尾页地址*/// | FlashEndAddr_I_Free | (FlashStAddr_I_Free+C_OneFlashPage*2) | 5787648 | 585000
182 | 第1921行 | ///*瞬时冻结记录Flash首页地址*/// | FlashStAddr_H_Free | (FlashEndAddr_I_Free+C_OneFlashPage) | 5791744 | 586000
183 | 第1922行 | ///*瞬时冻结记录Flash尾页地址*/// | FlashEndAddr_H_Free | (FlashStAddr_H_Free+C_OneFlashPage*5) | 5812224 | 58B000
184 | 第1926行 | ///*日冻结记录Flash首页地址*/// | FlashStAddr_D_Free | (FlashEndAddr_H_Free+C_OneFlashPage) | 5816320 | 58C000
185 | 第1927行 | ///*日冻结记录Flash尾页地址*/// | FlashEndAddr_D_Free | (FlashStAddr_D_Free+C_OneFlashPage*120) | 6307840 | 604000
186 | 第1931行 | ///*月冻结记录Flash首页地址*/// | FlashStAddr_M_Free | (FlashEndAddr_D_Free+C_OneFlashPage) | 6311936 | 605000
187 | 第1932行 | ///*月冻结记录Flash尾页地址*/// | FlashEndAddr_M_Free | (FlashStAddr_M_Free+C_OneFlashPage*9) | 6348800 | 60E000
188 | 第1936行 | ///*2套时区表切换约定冻结记录Flash首页地址*/// | FlashStAddr_TZ_Free | (FlashEndAddr_M_Free+C_OneFlashPage) | 6352896 | 60F000
189 | 第1937行 | ///*2套时区表切换约定冻结记录Flash尾页地址*/// | FlashEndAddr_TZ_Free | (FlashStAddr_TZ_Free+C_OneFlashPage*3) | 6365184 | 612000
190 | 第1941行 | ///*2套日时段表切换约定冻结记录Flash首页地址*/// | FlashStAddr_PT_Free | (FlashEndAddr_TZ_Free+C_OneFlashPage) | 6369280 | 613000
191 | 第1942行 | ///*2套日时段表切换约定冻结记录Flash尾页地址*/// | FlashEndAddr_PT_Free | (FlashStAddr_PT_Free+C_OneFlashPage*3) | 6381568 | 616000
192 | 第1946行 | ///*2套费率电价切换约定冻结记录Flash首页地址*/// | FlashStAddr_R_Free | (FlashEndAddr_PT_Free+C_OneFlashPage) | 6385664 | 617000
193 | 第1947行 | ///*2套费率电价切换约定冻结记录Flash尾页地址*/// | FlashEndAddr_R_Free | (FlashStAddr_R_Free+C_OneFlashPage*3) | 6397952 | 61A000
194 | 第1951行 | ///**2套阶梯切换约定冻结记录Flash首页地址*/// | FlashStAddr_L_Free | (FlashEndAddr_R_Free+C_OneFlashPage) | 6402048 | 61B000
195 | 第1952行 | ///**2套阶梯切换约定冻结记录Flash尾页地址*/// | FlashEndAddr_L_Free | (FlashStAddr_L_Free+C_OneFlashPage*3) | 6414336 | 61E000
196 | 第1955行 | ///**年结算冻结记录Flash首页地址*/// | FlashStAddr_Y_Free | (FlashEndAddr_L_Free+C_OneFlashPage) | 6418432 | 61F000
197 | 第1956行 | ///**年结算冻结记录Flash尾页地址*/// | FlashEndAddr_Y_Free | (FlashStAddr_Y_Free+C_OneFlashPage*9) | 6455296 | 628000
199 | 第1960行 | ///*时段表编程记录Flash首页地址*/// | FlashStAddr_CurrentPart_ProgPT | FlashEndAddr_Y_Free+C_OneFlashPage | 6459392 | 629000
200 | 第1961行 | ///*时段表编程记录Flash尾页地址*/// | FlashEndAddr_CurrentPart_ProgPT | FlashStAddr_CurrentPart_ProgPT+C_OneFlashPage*3 | 6471680 | 62C000
202 | 第1965行 | ///*时区表编程记录Flash首页地址*/// | FlashStAddr_CurrentPart_ProgTZ | FlashEndAddr_CurrentPart_ProgPT+C_OneFlashPage | 6475776 | 62D000
203 | 第1966行 | ///*时区表编程记录Flash尾页地址*/// | FlashEndAddr_CurrentPart_ProgTZ | FlashStAddr_CurrentPart_ProgTZ+C_OneFlashPage | 6479872 | 62E000
205 | 第1970行 | ///*编程记录Flash首页地址*/// | FlashStAddr_Program_645 | FlashEndAddr_CurrentPart_ProgTZ+C_OneFlashPage | 6483968 | 62F000

## E2
为您检索出下列变量：（结果仅供参考）
序号 | 行数 | 注释 | 名称 | 表达式 | 值 |  | 注释
1 | 第157行 | ///*上1结算周期内正向有功总电量-脉冲数格式，*/// | E2Addr_SC_Pos_Ac_Tol_En_Pul_1 | (E2Addr_SC_Com_Ac_Tol_En_1+8) | 8 | 8
2 | 第158行 | ///*上1结算周期内反向有功总电量-脉冲数格式*/// | E2Addr_SC_Rev_Ac_Tol_En_Pul_1 | (E2Addr_SC_Pos_Ac_Tol_En_Pul_1+8) | 16 | 10
3 | 第159行 | ///*上1月度组合有功总累计用电量*/// | E2Addr_M_Com_Ac_Tol_En_1 | (E2Addr_SC_Rev_Ac_Tol_En_Pul_1+8) | 24 | 18
4 | 第160行 | ///*上1月度正向有功累计电量-脉冲数格式*/// | E2Addr_M_Pos_Ac_Tol_En_Pul_1 | (E2Addr_M_Com_Ac_Tol_En_1+8) | 32 | 20
5 | 第161行 | ///*上1月度反向有功累计电量-脉冲数格式*/// | E2Addr_M_Rev_Ac_Tol_En_Pul_1 | (E2Addr_M_Pos_Ac_Tol_En_Pul_1+8) | 40 | 28
6 | 第164行 | ///*当前正向有功总最大需量及发生时刻*/// | E2Addr_Pos_Ac_Tol_De_0 | (E2Addr_M_Rev_Ac_Tol_En_Pul_1+8) | 48 | 30
7 | 第165行 | ///*当前正向有功费率1最大需量及发生时刻*/// | E2Addr_Pos_Ac_T1_De_0 | (E2Addr_Pos_Ac_Tol_De_0+11) | 59 | 3B
8 | 第166行 | ///*当前正向有功费率2最大需量及发生时刻*/// | E2Addr_Pos_Ac_T2_De_0 | (E2Addr_Pos_Ac_T1_De_0+11) | 70 | 46
9 | 第167行 | ///*当前正向有功费率3最大需量及发生时刻*/// | E2Addr_Pos_Ac_T3_De_0 | (E2Addr_Pos_Ac_T2_De_0+11) | 81 | 51
10 | 第168行 | ///*当前正向有功费率4最大需量及发生时刻*/// | E2Addr_Pos_Ac_T4_De_0 | (E2Addr_Pos_Ac_T3_De_0+11) | 92 | 5C
11 | 第169行 | ///*当前正向有功费率5最大需量及发生时刻*/// | E2Addr_Pos_Ac_T5_De_0 | (E2Addr_Pos_Ac_T4_De_0+11) | 103 | 67
12 | 第170行 | ///*当前正向有功费率6最大需量及发生时刻*/// | E2Addr_Pos_Ac_T6_De_0 | (E2Addr_Pos_Ac_T5_De_0+11) | 114 | 72
13 | 第171行 | ///*当前正向有功费率7最大需量及发生时刻*/// | E2Addr_Pos_Ac_T7_De_0 | (E2Addr_Pos_Ac_T6_De_0+11) | 125 | 7D
14 | 第172行 | ///*当前正向有功费率8最大需量及发生时刻*/// | E2Addr_Pos_Ac_T8_De_0 | (E2Addr_Pos_Ac_T7_De_0+11) | 136 | 88
15 | 第173行 | ///*当前正向有功费率9最大需量及发生时刻*/// | E2Addr_Pos_Ac_T9_De_0 | (E2Addr_Pos_Ac_T8_De_0+11) | 147 | 93
16 | 第174行 | ///*当前正向有功费率10最大需量及发生时刻*/// | E2Addr_Pos_Ac_T10_De_0 | (E2Addr_Pos_Ac_T9_De_0+11) | 158 | 9E
17 | 第175行 | ///*当前正向有功费率11最大需量及发生时刻*/// | E2Addr_Pos_Ac_T11_De_0 | (E2Addr_Pos_Ac_T10_De_0+11) | 169 | A9
18 | 第176行 | ///*当前正向有功费率12最大需量及发生时刻*/// | E2Addr_Pos_Ac_T12_De_0 | (E2Addr_Pos_Ac_T11_De_0+11) | 180 | B4
19 | 第178行 | ///*当前反向有功总最大需量及发生时刻*/// | E2Addr_Rev_Ac_Tol_De_0 | (E2Addr_Pos_Ac_T12_De_0+11) | 191 | BF
20 | 第179行 | ///*当前反向有功费率1最大需量及发生时刻*/// | E2Addr_Rev_Ac_T1_De_0 | (E2Addr_Rev_Ac_Tol_De_0+11) | 202 | CA
21 | 第180行 | ///*当前反向有功费率2最大需量及发生时刻*/// | E2Addr_Rev_Ac_T2_De_0 | (E2Addr_Rev_Ac_T1_De_0+11) | 213 | D5
22 | 第181行 | ///*当前反向有功费率3最大需量及发生时刻*/// | E2Addr_Rev_Ac_T3_De_0 | (E2Addr_Rev_Ac_T2_De_0+11) | 224 | E0
23 | 第182行 | ///*当前反向有功费率4最大需量及发生时刻*/// | E2Addr_Rev_Ac_T4_De_0 | (E2Addr_Rev_Ac_T3_De_0+11) | 235 | EB
24 | 第183行 | ///*当前反向有功费率5最大需量及发生时刻*/// | E2Addr_Rev_Ac_T5_De_0 | (E2Addr_Rev_Ac_T4_De_0+11) | 246 | F6
25 | 第184行 | ///*当前反向有功费率6最大需量及发生时刻*/// | E2Addr_Rev_Ac_T6_De_0 | (E2Addr_Rev_Ac_T5_De_0+11) | 257 | 101
26 | 第185行 | ///*当前反向有功费率7最大需量及发生时刻*/// | E2Addr_Rev_Ac_T7_De_0 | (E2Addr_Rev_Ac_T6_De_0+11) | 268 | 10C
27 | 第186行 | ///*当前反向有功费率8最大需量及发生时刻*/// | E2Addr_Rev_Ac_T8_De_0 | (E2Addr_Rev_Ac_T7_De_0+11) | 279 | 117
28 | 第187行 | ///*当前反向有功费率9最大需量及发生时刻*/// | E2Addr_Rev_Ac_T9_De_0 | (E2Addr_Rev_Ac_T8_De_0+11) | 290 | 122
29 | 第188行 | ///*当前反向有功费率10最大需量及发生时刻*/// | E2Addr_Rev_Ac_T10_De_0 | (E2Addr_Rev_Ac_T9_De_0+11) | 301 | 12D
30 | 第189行 | ///*当前反向有功费率11最大需量及发生时刻*/// | E2Addr_Rev_Ac_T11_De_0 | (E2Addr_Rev_Ac_T10_De_0+11) | 312 | 138
31 | 第190行 | ///*当前反向有功费率12最大需量及发生时刻*/// | E2Addr_Rev_Ac_T12_De_0 | (E2Addr_Rev_Ac_T11_De_0+11) | 323 | 143
32 | 第191行 | ///*当前1象限无功总最大需量及发生时刻*/// | E2Addr_Qua1_Re_Tol_De_0 | (E2Addr_Rev_Ac_T12_De_0+11) | 334 | 14E
33 | 第192行 | ///*当前1象限无功费率1最大需量及发生时刻*/// | E2Addr_Qua1_Re_T1_De_0 | (E2Addr_Qua1_Re_Tol_De_0+11) | 345 | 159
34 | 第193行 | ///*当前1象限无功费率2最大需量及发生时刻*/// | E2Addr_Qua1_Re_T2_De_0 | (E2Addr_Qua1_Re_T1_De_0+11) | 356 | 164
35 | 第194行 | ///*当前1象限无功费率3最大需量及发生时刻*/// | E2Addr_Qua1_Re_T3_De_0 | (E2Addr_Qua1_Re_T2_De_0+11) | 367 | 16F
36 | 第195行 | ///*当前1象限无功费率4最大需量及发生时刻*/// | E2Addr_Qua1_Re_T4_De_0 | (E2Addr_Qua1_Re_T3_De_0+11) | 378 | 17A
37 | 第196行 | ///*当前1象限无功费率5最大需量及发生时刻*/// | E2Addr_Qua1_Re_T5_De_0 | (E2Addr_Qua1_Re_T4_De_0+11) | 389 | 185
38 | 第197行 | ///*当前1象限无功费率6最大需量及发生时刻*/// | E2Addr_Qua1_Re_T6_De_0 | (E2Addr_Qua1_Re_T5_De_0+11) | 400 | 190
39 | 第198行 | ///*当前1象限无功费率7最大需量及发生时刻*/// | E2Addr_Qua1_Re_T7_De_0 | (E2Addr_Qua1_Re_T6_De_0+11) | 411 | 19B
40 | 第199行 | ///*当前1象限无功费率8最大需量及发生时刻*/// | E2Addr_Qua1_Re_T8_De_0 | (E2Addr_Qua1_Re_T7_De_0+11) | 422 | 1A6
41 | 第200行 | ///*当前1象限无功费率9最大需量及发生时刻*/// | E2Addr_Qua1_Re_T9_De_0 | (E2Addr_Qua1_Re_T8_De_0+11) | 433 | 1B1
42 | 第201行 | ///*当前1象限无功费率10最大需量及发生时刻*/// | E2Addr_Qua1_Re_T10_De_0 | (E2Addr_Qua1_Re_T9_De_0+11) | 444 | 1BC
43 | 第202行 | ///*当前1象限无功费率11最大需量及发生时刻*/// | E2Addr_Qua1_Re_T11_De_0 | (E2Addr_Qua1_Re_T10_De_0+11) | 455 | 1C7
44 | 第203行 | ///*当前1象限无功费率12最大需量及发生时刻*/// | E2Addr_Qua1_Re_T12_De_0 | (E2Addr_Qua1_Re_T11_De_0+11) | 466 | 1D2
45 | 第204行 | ///*当前2象限无功总最大需量及发生时刻*/// | E2Addr_Qua2_Re_Tol_De_0 | (E2Addr_Qua1_Re_T12_De_0+11) | 477 | 1DD
46 | 第205行 | ///*当前2象限无功费率1最大需量及发生时刻*/// | E2Addr_Qua2_Re_T1_De_0 | (E2Addr_Qua2_Re_Tol_De_0+11) | 488 | 1E8
47 | 第206行 | ///*当前2象限无功费率2最大需量及发生时刻*/// | E2Addr_Qua2_Re_T2_De_0 | (E2Addr_Qua2_Re_T1_De_0+11) | 499 | 1F3
48 | 第207行 | ///*当前2象限无功费率3最大需量及发生时刻*/// | E2Addr_Qua2_Re_T3_De_0 | (E2Addr_Qua2_Re_T2_De_0+11) | 510 | 1FE
49 | 第208行 | ///*当前2象限无功费率4最大需量及发生时刻*/// | E2Addr_Qua2_Re_T4_De_0 | (E2Addr_Qua2_Re_T3_De_0+11) | 521 | 209
50 | 第209行 | ///*当前2象限无功费率5最大需量及发生时刻*/// | E2Addr_Qua2_Re_T5_De_0 | (E2Addr_Qua2_Re_T4_De_0+11) | 532 | 214
51 | 第210行 | ///*当前2象限无功费率6最大需量及发生时刻*/// | E2Addr_Qua2_Re_T6_De_0 | (E2Addr_Qua2_Re_T5_De_0+11) | 543 | 21F
52 | 第211行 | ///*当前2象限无功费率7最大需量及发生时刻*/// | E2Addr_Qua2_Re_T7_De_0 | (E2Addr_Qua2_Re_T6_De_0+11) | 554 | 22A
53 | 第212行 | ///*当前2象限无功费率8最大需量及发生时刻*/// | E2Addr_Qua2_Re_T8_De_0 | (E2Addr_Qua2_Re_T7_De_0+11) | 565 | 235
54 | 第213行 | ///*当前2象限无功费率9最大需量及发生时刻*/// | E2Addr_Qua2_Re_T9_De_0 | (E2Addr_Qua2_Re_T8_De_0+11) | 576 | 240
55 | 第214行 | ///*当前2象限无功费率10最大需量及发生时刻*/// | E2Addr_Qua2_Re_T10_De_0 | (E2Addr_Qua2_Re_T9_De_0+11) | 587 | 24B
56 | 第215行 | ///*当前2象限无功费率11最大需量及发生时刻*/// | E2Addr_Qua2_Re_T11_De_0 | (E2Addr_Qua2_Re_T10_De_0+11) | 598 | 256
57 | 第216行 | ///*当前2象限无功费率12最大需量及发生时刻*/// | E2Addr_Qua2_Re_T12_De_0 | (E2Addr_Qua2_Re_T11_De_0+11) | 609 | 261
58 | 第217行 | ///*当前3象限无功总最大需量及发生时刻*/// | E2Addr_Qua3_Re_Tol_De_0 | (E2Addr_Qua2_Re_T12_De_0+11) | 620 | 26C
59 | 第219行 | ///*当前3象限无功费率1最大需量及发生时刻*/// | E2Addr_Qua3_Re_T1_De_0 | (E2Addr_Qua3_Re_Tol_De_0+11) | 631 | 277
60 | 第220行 | ///*当前3象限无功费率2最大需量及发生时刻*/// | E2Addr_Qua3_Re_T2_De_0 | (E2Addr_Qua3_Re_T1_De_0+11) | 642 | 282
61 | 第221行 | ///*当前3象限无功费率3最大需量及发生时刻*/// | E2Addr_Qua3_Re_T3_De_0 | (E2Addr_Qua3_Re_T2_De_0+11) | 653 | 28D
62 | 第222行 | ///*当前3象限无功费率4最大需量及发生时刻*/// | E2Addr_Qua3_Re_T4_De_0 | (E2Addr_Qua3_Re_T3_De_0+11) | 664 | 298
63 | 第223行 | ///*当前3象限无功费率5最大需量及发生时刻*/// | E2Addr_Qua3_Re_T5_De_0 | (E2Addr_Qua3_Re_T4_De_0+11) | 675 | 2A3
64 | 第224行 | ///*当前3象限无功费率6最大需量及发生时刻*/// | E2Addr_Qua3_Re_T6_De_0 | (E2Addr_Qua3_Re_T5_De_0+11) | 686 | 2AE
65 | 第225行 | ///*当前3象限无功费率7最大需量及发生时刻*/// | E2Addr_Qua3_Re_T7_De_0 | (E2Addr_Qua3_Re_T6_De_0+11) | 697 | 2B9
66 | 第226行 | ///*当前3象限无功费率8最大需量及发生时刻*/// | E2Addr_Qua3_Re_T8_De_0 | (E2Addr_Qua3_Re_T7_De_0+11) | 708 | 2C4
67 | 第227行 | ///*当前3象限无功费率9最大需量及发生时刻*/// | E2Addr_Qua3_Re_T9_De_0 | (E2Addr_Qua3_Re_T8_De_0+11) | 719 | 2CF
68 | 第228行 | ///*当前3象限无功费率10最大需量及发生时刻*/// | E2Addr_Qua3_Re_T10_De_0 | (E2Addr_Qua3_Re_T9_De_0+11) | 730 | 2DA
69 | 第229行 | ///*当前3象限无功费率11最大需量及发生时刻*/// | E2Addr_Qua3_Re_T11_De_0 | (E2Addr_Qua3_Re_T10_De_0+11) | 741 | 2E5
70 | 第230行 | ///*当前3象限无功费率12最大需量及发生时刻*/// | E2Addr_Qua3_Re_T12_De_0 | (E2Addr_Qua3_Re_T11_De_0+11) | 752 | 2F0
71 | 第231行 | ///*当前4象限无功总最大需量及发生时刻*/// | E2Addr_Qua4_Re_Tol_De_0 | (E2Addr_Qua3_Re_T12_De_0+11) | 763 | 2FB
72 | 第232行 | ///*当前4象限无功费率1最大需量及发生时刻*/// | E2Addr_Qua4_Re_T1_De_0 | (E2Addr_Qua4_Re_Tol_De_0+11) | 774 | 306
73 | 第233行 | ///*当前4象限无功费率2最大需量及发生时刻*/// | E2Addr_Qua4_Re_T2_De_0 | (E2Addr_Qua4_Re_T1_De_0+11) | 785 | 311
74 | 第234行 | ///*当前4象限无功费率3最大需量及发生时刻*/// | E2Addr_Qua4_Re_T3_De_0 | (E2Addr_Qua4_Re_T2_De_0+11) | 796 | 31C
75 | 第235行 | ///*当前4象限无功费率4最大需量及发生时刻*/// | E2Addr_Qua4_Re_T4_De_0 | (E2Addr_Qua4_Re_T3_De_0+11) | 807 | 327
76 | 第236行 | ///*当前4象限无功费率5最大需量及发生时刻*/// | E2Addr_Qua4_Re_T5_De_0 | (E2Addr_Qua4_Re_T4_De_0+11) | 818 | 332
77 | 第237行 | ///*当前4象限无功费率6最大需量及发生时刻*/// | E2Addr_Qua4_Re_T6_De_0 | (E2Addr_Qua4_Re_T5_De_0+11) | 829 | 33D
78 | 第238行 | ///*当前4象限无功费率7最大需量及发生时刻*/// | E2Addr_Qua4_Re_T7_De_0 | (E2Addr_Qua4_Re_T6_De_0+11) | 840 | 348
79 | 第239行 | ///*当前4象限无功费率8最大需量及发生时刻*/// | E2Addr_Qua4_Re_T8_De_0 | (E2Addr_Qua4_Re_T7_De_0+11) | 851 | 353
80 | 第240行 | ///*当前4象限无功费率9最大需量及发生时刻*/// | E2Addr_Qua4_Re_T9_De_0 | (E2Addr_Qua4_Re_T8_De_0+11) | 862 | 35E
81 | 第241行 | ///*当前4象限无功费率10最大需量及发生时刻*/// | E2Addr_Qua4_Re_T10_De_0 | (E2Addr_Qua4_Re_T9_De_0+11) | 873 | 369
82 | 第242行 | ///*当前4象限无功费率11最大需量及发生时刻*/// | E2Addr_Qua4_Re_T11_De_0 | (E2Addr_Qua4_Re_T10_De_0+11) | 884 | 374
83 | 第243行 | ///*当前4象限无功费率12最大需量及发生时刻*/// | E2Addr_Qua4_Re_T12_De_0 | (E2Addr_Qua4_Re_T11_De_0+11) | 895 | 37F
84 | 第244行 | ///*当前A相正向有功最大需量及发生时刻*/// | E2Addr_PosA_Ac_De_0 | (E2Addr_Qua4_Re_T12_De_0+11) | 906 | 38A
85 | 第245行 | ///*当前A相反向有功最大需量及发生时刻*/// | E2Addr_RevA_Ac_De_0 | (E2Addr_PosA_Ac_De_0+11) | 917 | 395
86 | 第246行 | ///*当前A相组合无功1最大需量及发生时刻*/// | E2Addr_ComA_Re1_De_0 | (E2Addr_RevA_Ac_De_0+11) | 928 | 3A0
87 | 第247行 | ///*当前A相组合无功2最大需量及发生时刻*/// | E2Addr_ComA_Re2_De_0 | (E2Addr_ComA_Re1_De_0+11) | 939 | 3AB
88 | 第248行 | ///*当前A相1象限无功最大需量及发生时刻*/// | E2Addr_Qua1A_Re_De_0 | (E2Addr_ComA_Re2_De_0+11) | 950 | 3B6
89 | 第249行 | ///*当前A相2象限无功最大需量及发生时刻*/// | E2Addr_Qua2A_Re_De_0 | (E2Addr_Qua1A_Re_De_0+11) | 961 | 3C1
90 | 第250行 | ///*当前A相3象限无功最大需量及发生时刻*/// | E2Addr_Qua3A_Re_De_0 | (E2Addr_Qua2A_Re_De_0+11) | 972 | 3CC
91 | 第252行 | ///*当前A相4象限无功最大需量及发生时刻*/// | E2Addr_Qua4A_Re_De_0 | (E2Addr_Qua3A_Re_De_0+11) | 983 | 3D7
92 | 第253行 | ///*当前B相正向有功最大需量及发生时刻*/// | E2Addr_PosB_Ac_De_0 | (E2Addr_Qua4A_Re_De_0+11) | 994 | 3E2
93 | 第254行 | ///*当前B相反向有功最大需量及发生时刻*/// | E2Addr_RevB_Ac_De_0 | (E2Addr_PosB_Ac_De_0+11) | 1005 | 3ED
94 | 第255行 | ///*当前B相组合无功1最大需量及发生时刻*/// | E2Addr_ComB_Re1_De_0 | (E2Addr_RevB_Ac_De_0+11) | 1016 | 3F8
95 | 第256行 | ///*当前B相组合无功2最大需量及发生时刻*/// | E2Addr_ComB_Re2_De_0 | (E2Addr_ComB_Re1_De_0+11) | 1027 | 403
96 | 第257行 | ///*当前B相1象限无功最大需量及发生时刻*/// | E2Addr_Qua1B_Re_De_0 | (E2Addr_ComB_Re2_De_0+11) | 1038 | 40E
97 | 第258行 | ///*当前B相2象限无功最大需量及发生时刻*/// | E2Addr_Qua2B_Re_De_0 | (E2Addr_Qua1B_Re_De_0+11) | 1049 | 419
98 | 第259行 | ///*当前B相3象限无功最大需量及发生时刻*/// | E2Addr_Qua3B_Re_De_0 | (E2Addr_Qua2B_Re_De_0+11) | 1060 | 424
99 | 第260行 | ///*当前B相4象限无功最大需量及发生时刻*/// | E2Addr_Qua4B_Re_De_0 | (E2Addr_Qua3B_Re_De_0+11) | 1071 | 42F
100 | 第261行 | ///*当前C相正向有功最大需量及发生时刻*/// | E2Addr_PosC_Ac_De_0 | (E2Addr_Qua4B_Re_De_0+11) | 1082 | 43A
101 | 第262行 | ///*当前C相反向有功最大需量及发生时刻*/// | E2Addr_RevC_Ac_De_0 | (E2Addr_PosC_Ac_De_0+11) | 1093 | 445
102 | 第263行 | ///*当前C相组合无功1最大需量及发生时刻*/// | E2Addr_ComC_Re1_De_0 | (E2Addr_RevC_Ac_De_0+11) | 1104 | 450
103 | 第264行 | ///*当前C相组合无功2最大需量及发生时刻*/// | E2Addr_ComC_Re2_De_0 | (E2Addr_ComC_Re1_De_0+11) | 1115 | 45B
104 | 第265行 | ///*当前C相1象限无功最大需量及发生时刻*/// | E2Addr_Qua1C_Re_De_0 | (E2Addr_ComC_Re2_De_0+11) | 1126 | 466
105 | 第266行 | ///*当前C相2象限无功最大需量及发生时刻*/// | E2Addr_Qua2C_Re_De_0 | (E2Addr_Qua1C_Re_De_0+11) | 1137 | 471
106 | 第267行 | ///*当前C相3象限无功最大需量及发生时刻*/// | E2Addr_Qua3C_Re_De_0 | (E2Addr_Qua2C_Re_De_0+11) | 1148 | 47C
107 | 第269行 | ///*当前C相4象限无功最大需量及发生时刻*/// | E2Addr_Qua4C_Re_De_0 | (E2Addr_Qua3C_Re_De_0+11) | 1159 | 487
108 | 第275行 | ///*全失压总次数4+2*/// | E2Addr_All_Loss_Vol_Degree | E2Addr_De_End | 1170 | 492
109 | 第277行 | ///*全失压累计时间4+2*/// | E2Addr_All_Loss_Vol_Time | (E2Addr_All_Loss_Vol_Degree+(CLAll_Loss_Vol_Degree+C_CRCLen2)) | 1176 | 498
110 | 第279行 | ///*辅助电源掉电总次数*/// | E2Addr_Aux_Pow_Down_Degree | (E2Addr_All_Loss_Vol_Time+(CLAll_Loss_Vol_Time+C_CRCLen2)) | 1182 | 49E
111 | 第280行 | ///*辅助电源掉电总累计时间,最后一个字节为空，方便数据定义*/// | E2Addr_Aux_Pow_Down_Time | (E2Addr_Aux_Pow_Down_Degree+(CLAux_Pow_Down_Degree+C_CRCLen2)) | 1188 | 4A4
112 | 第281行 | ///*掉电总次数*/// | E2Addr_Pow_Down_Degree | (E2Addr_Aux_Pow_Down_Time+(CLAux_Pow_Down_Time+C_CRCLen2)) | 1194 | 4AA
113 | 第282行 | ///*掉电累计时间*/// | E2Addr_Pow_Down_Time | (E2Addr_Pow_Down_Degree+(CLPow_Down_Degree+C_CRCLen2)) | 1200 | 4B0
114 | 第283行 | ///*正向有功需量超限总次数*/// | E2Addr_Pos_Ac_De_Over_Degree | (E2Addr_Pow_Down_Time+(CLPow_Down_Time+C_CRCLen2)) | 1206 | 4B6
115 | 第284行 | ///*正向有功需量超限总累计时间*/// | E2Addr_Pos_Ac_De_Over_Time | (E2Addr_Pos_Ac_De_Over_Degree+(CLPos_Ac_De_Over_Degree+C_CRCLen2)) | 1212 | 4BC
116 | 第286行 | ///*反向有功需量超限总次数*/// | E2Addr_Rev_Ac_De_Over_Degree | (E2Addr_Pos_Ac_De_Over_Time+(CLPos_Ac_De_Over_Time+C_CRCLen2)) | 1218 | 4C2
117 | 第287行 | ///*反向有功需量超限总累计时间*/// | E2Addr_Rev_Ac_De_Over_Time | (E2Addr_Rev_Ac_De_Over_Degree+(CLRev_Ac_De_Over_Degree+C_CRCLen2)) | 1224 | 4C8
118 | 第289行 | ///*1象限无功需量超限总次数*/// | E2Addr_Qua1_Re_De_Over_Degree | (E2Addr_Rev_Ac_De_Over_Time+(CLRev_Ac_De_Over_Time+C_CRCLen2)) | 1230 | 4CE
119 | 第290行 | ///*1象限无功需量超限总累计时间*/// | E2Addr_Qua1_Re_De_Over_Time | (E2Addr_Qua1_Re_De_Over_Degree+(CLQua1_Re_De_Over_Degree+C_CRCLen2)) | 1236 | 4D4
120 | 第292行 | ///*2象限无功需量超限总次数*/// | E2Addr_Qua2_Re_De_Over_Degree | (E2Addr_Qua1_Re_De_Over_Time+(CLQua1_Re_De_Over_Time+C_CRCLen2)) | 1242 | 4DA
121 | 第293行 | ///*2象限无功需量超限总累计时间*/// | E2Addr_Qua2_Re_De_Over_Time | (E2Addr_Qua2_Re_De_Over_Degree+(CLQua2_Re_De_Over_Degree+C_CRCLen2)) | 1248 | 4E0
122 | 第295行 | ///*3象限无功需量超限总次数*/// | E2Addr_Qua3_Re_De_Over_Degree | (E2Addr_Qua2_Re_De_Over_Time+(CLQua2_Re_De_Over_Time+C_CRCLen2)) | 1254 | 4E6
123 | 第296行 | ///*3象限无功需量超限总累计时间*/// | E2Addr_Qua3_Re_De_Over_Time | (E2Addr_Qua3_Re_De_Over_Degree+(CLQua3_Re_De_Over_Degree+C_CRCLen2)) | 1260 | 4EC
124 | 第298行 | ///*4象限无功需量超限总次数*/// | E2Addr_Qua4_Re_De_Over_Degree | (E2Addr_Qua3_Re_De_Over_Time+(CLQua3_Re_De_Over_Time+C_CRCLen2)) | 1266 | 4F2
125 | 第299行 | ///*4象限无功需量超限总累计时间*/// | E2Addr_Qua4_Re_De_Over_Time | (E2Addr_Qua4_Re_De_Over_Degree+(CLQua4_Re_De_Over_Degree+C_CRCLen2)) | 1272 | 4F8
126 | 第301行 | ///*A相失压总次数*/// | E2Addr_LossA_Vol_Degree | (E2Addr_Qua4_Re_De_Over_Time+(CLQua4_Re_De_Over_Time+C_CRCLen2)) | 1278 | 4FE
127 | 第302行 | ///*A相失压总累计时间*/// | E2Addr_LossA_Vol_Time | (E2Addr_LossA_Vol_Degree+(CLLossA_Vol_Degree+C_CRCLen2)) | 1284 | 504
128 | 第304行 | ///*B相失压总次数*/// | E2Addr_LossB_Vol_Degree | (E2Addr_LossA_Vol_Time+(CLLossA_Vol_Time+C_CRCLen2)) | 1290 | 50A
129 | 第305行 | ///*B相失压总累计时间*/// | E2Addr_LossB_Vol_Time | (E2Addr_LossB_Vol_Degree+(CLLossB_Vol_Degree+C_CRCLen2)) | 1296 | 510
130 | 第307行 | ///*C相失压总次数*/// | E2Addr_LossC_Vol_Degree | (E2Addr_LossB_Vol_Time+(CLLossB_Vol_Time+C_CRCLen2)) | 1302 | 516
131 | 第308行 | ///*C相失压总累计时间*/// | E2Addr_LossC_Vol_Time | (E2Addr_LossC_Vol_Degree+(CLLossC_Vol_Degree+C_CRCLen2)) | 1308 | 51C
132 | 第309行 | ///*A相欠压总次数*/// | E2Addr_LowA_Vol_Degree | (E2Addr_LossC_Vol_Time+(CLLossC_Vol_Time+C_CRCLen2)) | 1314 | 522
133 | 第311行 | ///*A相欠压总累计时间*/// | E2Addr_LowA_Vol_Time | (E2Addr_LowA_Vol_Degree+(CLLowA_Vol_Degree+C_CRCLen2)) | 1320 | 528
134 | 第312行 | ///*B相欠压总次数*/// | E2Addr_LowB_Vol_Degree | (E2Addr_LowA_Vol_Time+(CLLowA_Vol_Time+C_CRCLen2)) | 1326 | 52E
135 | 第313行 | ///*B相欠压总累计时间*/// | E2Addr_LowB_Vol_Time | (E2Addr_LowB_Vol_Degree+(CLLowB_Vol_Degree+C_CRCLen2)) | 1332 | 534
136 | 第315行 | ///*C相欠压总次数*/// | E2Addr_LowC_Vol_Degree | (E2Addr_LowB_Vol_Time+(CLLowB_Vol_Time+C_CRCLen2)) | 1338 | 53A
137 | 第316行 | ///*C相欠压总累计时间*/// | E2Addr_LowC_Vol_Time | (E2Addr_LowC_Vol_Degree+(CLLowC_Vol_Degree+C_CRCLen2)) | 1344 | 540
138 | 第317行 | ///*A相过压总次数*/// | E2Addr_OverA_Vol_Degree | (E2Addr_LowC_Vol_Time+(CLLowC_Vol_Time+C_CRCLen2)) | 1350 | 546
139 | 第319行 | ///*A相过压总累计时间*/// | E2Addr_OverA_Vol_Time | (E2Addr_OverA_Vol_Degree+(CLOverA_Vol_Degree+C_CRCLen2)) | 1356 | 54C
140 | 第320行 | ///*B相过压总次数*/// | E2Addr_OverB_Vol_Degree | (E2Addr_OverA_Vol_Time+(CLOverA_Vol_Time+C_CRCLen2)) | 1362 | 552
141 | 第321行 | ///*B相过压总累计时间*/// | E2Addr_OverB_Vol_Time | (E2Addr_OverB_Vol_Degree+(CLOverB_Vol_Degree+C_CRCLen2)) | 1368 | 558
142 | 第323行 | ///*C相过压总次数*/// | E2Addr_OverC_Vol_Degree | (E2Addr_OverB_Vol_Time+(CLOverB_Vol_Time+C_CRCLen2)) | 1374 | 55E
143 | 第324行 | ///*C相过压总累计时间*/// | E2Addr_OverC_Vol_Time | (E2Addr_OverC_Vol_Degree+(CLOverC_Vol_Degree+C_CRCLen2)) | 1380 | 564
144 | 第325行 | ///*A相相断总次数*/// | E2Addr_BreakA_Vol_Degree | (E2Addr_OverC_Vol_Time+(CLOverC_Vol_Time+C_CRCLen2)) | 1386 | 56A
145 | 第327行 | ///*A相相断总累计时间*/// | E2Addr_BreakA_Vol_Time | (E2Addr_BreakA_Vol_Degree+(CLBreakA_Vol_Degree+C_CRCLen2)) | 1392 | 570
146 | 第328行 | ///*B相相断总次数*/// | E2Addr_BreakB_Vol_Degree | (E2Addr_BreakA_Vol_Time+(CLBreakA_Vol_Time+C_CRCLen2)) | 1398 | 576
147 | 第329行 | ///*B相相断总累计时间*/// | E2Addr_BreakB_Vol_Time | (E2Addr_BreakB_Vol_Degree+(CLBreakB_Vol_Degree+C_CRCLen2)) | 1404 | 57C
148 | 第331行 | ///*C相相断总次数*/// | E2Addr_BreakC_Vol_Degree | (E2Addr_BreakB_Vol_Time+(CLBreakB_Vol_Time+C_CRCLen2)) | 1410 | 582
149 | 第332行 | ///*C相相断总累计时间*/// | E2Addr_BreakC_Vol_Time | (E2Addr_BreakC_Vol_Degree+(CLBreakC_Vol_Degree+C_CRCLen2)) | 1416 | 588
150 | 第333行 | ///*电压逆相序总次数*/// | E2Addr_RevPS_Vol_Degree | (E2Addr_BreakC_Vol_Time+(CLBreakC_Vol_Time+C_CRCLen2)) | 1422 | 58E
151 | 第335行 | ///*电压逆相序总累计时间*/// | E2Addr_RevPS_Vol_Time | (E2Addr_RevPS_Vol_Degree+(CLRevPS_Vol_Degree+C_CRCLen2)) | 1428 | 594
152 | 第336行 | ///*电流逆相序总次数*/// | E2Addr_RevPS_Curr_Degree | (E2Addr_RevPS_Vol_Time+(CLRevPS_Vol_Time+C_CRCLen2)) | 1434 | 59A
153 | 第337行 | ///*电流逆相序总累计时间*/// | E2Addr_RevPS_Curr_Time | (E2Addr_RevPS_Curr_Degree+(CLRevPS_Curr_Degree+C_CRCLen2)) | 1440 | 5A0
154 | 第339行 | ///*电压不平衡总次数*/// | E2Addr_NoBal_Vol_Degree | (E2Addr_RevPS_Curr_Time+(CLRevPS_Curr_Time+C_CRCLen2)) | 1446 | 5A6
155 | 第340行 | ///*电压不平衡总累计时间*/// | E2Addr_NoBal_Vol_Time | (E2Addr_NoBal_Vol_Degree+(CLNoBal_Vol_Degree+C_CRCLen2)) | 1452 | 5AC
156 | 第341行 | ///*电流不平衡总次数*/// | E2Addr_NoBal_Curr_Degree | (E2Addr_NoBal_Vol_Time+(CLNoBal_Vol_Time+C_CRCLen2)) | 1458 | 5B2
157 | 第343行 | ///*电流不平衡总累计时间*/// | E2Addr_NoBal_Curr_Time | (E2Addr_NoBal_Curr_Degree+(CLNoBal_Curr_Degree+C_CRCLen2)) | 1464 | 5B8
158 | 第344行 | ///*电流严重不平衡总次数*/// | E2Addr_SevNoBal_Curr_Degree | (E2Addr_NoBal_Curr_Time+(CLNoBal_Curr_Time+C_CRCLen2)) | 1470 | 5BE
159 | 第345行 | ///*电流严重不平衡总累计时间*/// | E2Addr_SevNoBal_Curr_Time | (E2Addr_SevNoBal_Curr_Degree+(CLSevNoBal_Curr_Degree+C_CRCLen2)) | 1476 | 5C4
160 | 第347行 | ///*A相失流总次数*/// | E2Addr_LossA_Curr_Degree | (E2Addr_SevNoBal_Curr_Time+(CLSevNoBal_Curr_Time+C_CRCLen2)) | 1482 | 5CA
161 | 第348行 | ///*A相失流总累计时间*/// | E2Addr_LossA_Curr_Time | (E2Addr_LossA_Curr_Degree+(CLLossA_Curr_Degree+C_CRCLen2)) | 1488 | 5D0
162 | 第349行 | ///*B相失流总次数*/// | E2Addr_LossB_Curr_Degree | (E2Addr_LossA_Curr_Time+(CLLossA_Curr_Time+C_CRCLen2)) | 1494 | 5D6
163 | 第351行 | ///*B相失流总累计时间*/// | E2Addr_LossB_Curr_Time | (E2Addr_LossB_Curr_Degree+(CLLossB_Curr_Degree+C_CRCLen2)) | 1500 | 5DC
164 | 第352行 | ///*C相失流总次数*/// | E2Addr_LossC_Curr_Degree | (E2Addr_LossB_Curr_Time+(CLLossB_Curr_Time+C_CRCLen2)) | 1506 | 5E2
165 | 第353行 | ///*C相失流总累计时间*/// | E2Addr_LossC_Curr_Time | (E2Addr_LossC_Curr_Degree+(CLLossC_Curr_Degree+C_CRCLen2)) | 1512 | 5E8
166 | 第355行 | ///*A相过流总次数*/// | E2Addr_OverA_Curr_Degree | (E2Addr_LossC_Curr_Time+(CLLossC_Curr_Time+C_CRCLen2)) | 1518 | 5EE
167 | 第356行 | ///*A相过流总累计时间*/// | E2Addr_OverA_Curr_Time | (E2Addr_OverA_Curr_Degree+(CLOverA_Curr_Degree+C_CRCLen2)) | 1524 | 5F4
168 | 第357行 | ///*B相过流总次数*/// | E2Addr_OverB_Curr_Degree | (E2Addr_OverA_Curr_Time+(CLOverA_Curr_Time+C_CRCLen2)) | 1530 | 5FA
169 | 第359行 | ///*B相过流总累计时间*/// | E2Addr_OverB_Curr_Time | (E2Addr_OverB_Curr_Degree+(CLOverB_Curr_Degree+C_CRCLen2)) | 1536 | 600
170 | 第360行 | ///*C相过流总次数*/// | E2Addr_OverC_Curr_Degree | (E2Addr_OverB_Curr_Time+(CLOverB_Curr_Time+C_CRCLen2)) | 1542 | 606
171 | 第361行 | ///*C相过流总累计时间*/// | E2Addr_OverC_Curr_Time | (E2Addr_OverC_Curr_Degree+(CLOverC_Curr_Degree+C_CRCLen2)) | 1548 | 60C
172 | 第363行 | ///*A相断流总次数*/// | E2Addr_BreakA_Curr_Degree | (E2Addr_OverC_Curr_Time+(CLOverC_Curr_Time+C_CRCLen2)) | 1554 | 612
173 | 第364行 | ///*A相断流总累计时间*/// | E2Addr_BreakA_Curr_Time | (E2Addr_BreakA_Curr_Degree+(CLBreakA_Curr_Degree+C_CRCLen2)) | 1560 | 618
174 | 第365行 | ///*B相断流总次数*/// | E2Addr_BreakB_Curr_Degree | (E2Addr_BreakA_Curr_Time+(CLBreakA_Curr_Time+C_CRCLen2)) | 1566 | 61E
175 | 第367行 | ///*B相断流总累计时间*/// | E2Addr_BreakB_Curr_Time | (E2Addr_BreakB_Curr_Degree+(CLBreakB_Curr_Degree+C_CRCLen2)) | 1572 | 624
176 | 第368行 | ///*C相断流总次数*/// | E2Addr_BreakC_Curr_Degree | (E2Addr_BreakB_Curr_Time+(CLBreakB_Curr_Time+C_CRCLen2)) | 1578 | 62A
177 | 第369行 | ///*C相断流总累计时间*/// | E2Addr_BreakC_Curr_Time | (E2Addr_BreakC_Curr_Degree+(CLBreakC_Curr_Degree+C_CRCLen2)) | 1584 | 630
178 | 第371行 | ///*总功率反向总次数*/// | E2Addr_PowerT_Rev_Degree | (E2Addr_BreakC_Curr_Time+(CLBreakC_Curr_Time+C_CRCLen2)) | 1590 | 636
179 | 第372行 | ///*总功率反向总累计时间*/// | E2Addr_PowerT_Rev_Time | (E2Addr_PowerT_Rev_Degree+(CLPowerT_Rev_Degree+C_CRCLen2)) | 1596 | 63C
180 | 第374行 | ///*A相功率反向总次数*/// | E2Addr_PowerA_Rev_Degree | (E2Addr_PowerT_Rev_Time+(CLPowerT_Rev_Time+C_CRCLen2)) | 1602 | 642
181 | 第375行 | ///*A相功率反向总累计时间*/// | E2Addr_PowerA_Rev_Time | (E2Addr_PowerA_Rev_Degree+(CLPowerA_Rev_Degree+C_CRCLen2)) | 1608 | 648
182 | 第376行 | ///*B相功率反向总次数*/// | E2Addr_PowerB_Rev_Degree | (E2Addr_PowerA_Rev_Time+(CLPowerA_Rev_Time+C_CRCLen2)) | 1614 | 64E
183 | 第378行 | ///*B相功率反向总累计时间*/// | E2Addr_PowerB_Rev_Time | (E2Addr_PowerB_Rev_Degree+(CLPowerB_Rev_Degree+C_CRCLen2)) | 1620 | 654
184 | 第379行 | ///*C相功率反向总次数*/// | E2Addr_PowerC_Rev_Degree | (E2Addr_PowerB_Rev_Time+(CLPowerB_Rev_Time+C_CRCLen2)) | 1626 | 65A
185 | 第380行 | ///*C相功率反向总累计时间*/// | E2Addr_PowerC_Rev_Time | (E2Addr_PowerC_Rev_Degree+(CLPowerC_Rev_Degree+C_CRCLen2)) | 1632 | 660
186 | 第382行 | ///*A相过载总次数*/// | E2Addr_OverA_Lo_Degree | (E2Addr_PowerC_Rev_Time+(CLPowerC_Rev_Time+C_CRCLen2)) | 1638 | 666
187 | 第383行 | ///*A相过载总累计时间*/// | E2Addr_OverA_Lo_Time | (E2Addr_OverA_Lo_Degree+(CLOverA_Lo_Degree+C_CRCLen2)) | 1644 | 66C
188 | 第384行 | ///*B相过载总次数*/// | E2Addr_OverB_Lo_Degree | (E2Addr_OverA_Lo_Time+(CLOverA_Lo_Time+C_CRCLen2)) | 1650 | 672
189 | 第386行 | ///*B相过载总累计时间*/// | E2Addr_OverB_Lo_Time | (E2Addr_OverB_Lo_Degree+(CLOverB_Lo_Degree+C_CRCLen2)) | 1656 | 678
190 | 第387行 | ///*C相过载总次数*/// | E2Addr_OverC_Lo_Degree | (E2Addr_OverB_Lo_Time+(CLOverB_Lo_Time+C_CRCLen2)) | 1662 | 67E
191 | 第388行 | ///*C相过载总累计时间*/// | E2Addr_OverC_Lo_Time | (E2Addr_OverC_Lo_Degree+(CLOverC_Lo_Degree+C_CRCLen2)) | 1668 | 684
192 | 第390行 | ///*潮流反向总次数，实际未使用*/// | E2Addr_Trend_Rev_Degree | (E2Addr_OverC_Lo_Time+(CLOverC_Lo_Time+C_CRCLen2)) | 1674 | 68A
193 | 第392行 | ///*总功率因数超下限总次数*/// | E2Addr_PFactorT_Over_Degree | (E2Addr_Trend_Rev_Degree+(CLTrend_Rev_Degree+C_CRCLen2)) | 1680 | 690
194 | 第393行 | ///*总功率因数超下限总累计时间*/// | E2Addr_PFactorT_Over_Time | (E2Addr_PFactorT_Over_Degree+(CLPFactorT_Over_Degree+C_CRCLen2)) | 1686 | 696
195 | 第394行 | ///*A功率因数超下限总次数*/// | E2Addr_PFactorA_Over_Degree | (E2Addr_PFactorT_Over_Time+(CLPFactorT_Over_Time+C_CRCLen2)) | 1692 | 69C
196 | 第395行 | ///*A功率因数超下限总累计时间*/// | E2Addr_PFactorA_Over_Time | (E2Addr_PFactorA_Over_Degree+(CLPFactorA_Over_Degree+C_CRCLen2)) | 1698 | 6A2
197 | 第396行 | ///*B功率因数超下限总次数*/// | E2Addr_PFactorB_Over_Degree | (E2Addr_PFactorA_Over_Time+(CLPFactorA_Over_Time+C_CRCLen2)) | 1704 | 6A8
198 | 第397行 | ///*B功率因数超下限总累计时间*/// | E2Addr_PFactorB_Over_Time | (E2Addr_PFactorB_Over_Degree+(CLPFactorB_Over_Degree+C_CRCLen2)) | 1710 | 6AE
199 | 第398行 | ///*C功率因数超下限总次数*/// | E2Addr_PFactorC_Over_Degree | (E2Addr_PFactorB_Over_Time+(CLPFactorB_Over_Time+C_CRCLen2)) | 1716 | 6B4
200 | 第399行 | ///*C功率因数超下限总累计时间*/// | E2Addr_PFactorC_Over_Time | (E2Addr_PFactorC_Over_Degree+(CLPFactorC_Over_Degree+C_CRCLen2)) | 1722 | 6BA
201 | 第401行 | ///*零线电流异常总次数*/// | E2Addr_NeutralCurrentAbnormal_Degree | (E2Addr_PFactorC_Over_Time+(CLPFactorC_Over_Time+C_CRCLen2)) | 1728 | 6C0
202 | 第402行 | ///*零线电流异常总累计时间*/// | E2Addr_NeutralCurrentAbnormal_Time | (E2Addr_NeutralCurrentAbnormal_Degree+(CLNeutralCurrentAbnormal_Degree+C_CRCLen2)) | 1734 | 6C6
203 | 第404行 | ///*需量清零总次数*/// | E2Addr_De_Clear_Degree | (E2Addr_NeutralCurrentAbnormal_Time+(CLNeutralCurrentAbnormal_Time+C_CRCLen2)) | 1740 | 6CC
204 | 第405行 | ///*合闸记录总次数*/// | E2Addr_RelayClose_Degree | (E2Addr_De_Clear_Degree+(CLDe_Clear_Degree+C_CRCLen2)) | 1746 | 6D2
205 | 第407行 | ///*编程记录总次数*/// | E2Addr_Program_Degree | (E2Addr_RelayClose_Degree+(CLRelayClose_Degree+C_CRCLen2)) | 1752 | 6D8
206 | 第408行 | ///*校时记录总次数*/// | E2Addr_AdjTime_Degree | (E2Addr_Program_Degree+(CLProgram_Degree+C_CRCLen2)) | 1758 | 6DE
207 | 第409行 | ///*广播校时记录总次数*/// | E2Addr_BroadcastTime_Degree | (E2Addr_AdjTime_Degree+(CLAdjTime_Degree+C_CRCLen2)) | 1764 | 6E4
208 | 第410行 | ///*时段表编程记录总次数*/// | E2Addr_ProgPT_Degree | (E2Addr_BroadcastTime_Degree+(CLBroadcastTime_Degree+C_CRCLen2)) | 1770 | 6EA
209 | 第412行 | ///*时区表编程记录总次数*/// | E2Addr_ProgTZ_Degree | (E2Addr_ProgPT_Degree+(CLProgPT_Degree+C_CRCLen2)) | 1776 | 6F0
210 | 第413行 | ///*周休日编程记录总次数*/// | E2Addr_ProgWRe_Degree | (E2Addr_ProgTZ_Degree+(CLProgTZ_Degree+C_CRCLen2)) | 1782 | 6F6
211 | 第415行 | ///*节假日编程记录总次数*/// | E2Addr_ProgHol_Degree | (E2Addr_ProgWRe_Degree+(CLProgWRe_Degree+C_CRCLen2)) | 1788 | 6FC
212 | 第416行 | ///*有功组合方式编程记录总次数*/// | E2Addr_ProgAcC_Degree | (E2Addr_ProgHol_Degree+(CLProgHol_Degree+C_CRCLen2)) | 1794 | 702
213 | 第417行 | ///*无功组合方式1编程记录总次数*/// | E2Addr_ProgReC1_Degree | (E2Addr_ProgAcC_Degree+(CLProgAcC_Degree+C_CRCLen2)) | 1800 | 708
214 | 第423行 | ///*结算日编程记录总次数*/// | E2Addr_ProgSettD_Degree | (E2Addr_ProgReC1_Degree+(CLProgReC_Degree+C_CRCLen2)) | 1806 | 70E
215 | 第424行 | ///*费率参数表编程记录总次数*/// | E2Addr_ProgTPara_Degree | (E2Addr_ProgSettD_Degree+(CLProgSettD_Degree+C_CRCLen2)) | 1812 | 714
216 | 第426行 | ///*阶梯表编程记录总次数*/// | E2Addr_ProgLad_Degree | (E2Addr_ProgTPara_Degree+(CLProgTPara_Degree+C_CRCLen2)) | 1818 | 71A
217 | 第427行 | ///*密钥编程记录总次数*/// | E2Addr_ProgKD_Degree | (E2Addr_ProgLad_Degree+(CLProgLad_Degree+C_CRCLen2)) | 1824 | 720
218 | 第428行 | ///*异常插卡记录总次数*/// | E2Addr_AbnorC_Degree | (E2Addr_ProgKD_Degree+(CLProgKD_Degree+C_CRCLen2)) | 1830 | 726
219 | 第430行 | ///*开表盖记录总次数*/// | E2Addr_OpenW_Degree | (E2Addr_AbnorC_Degree+(CLAbnorC_Degree+C_CRCLen2)) | 1836 | 72C
220 | 第431行 | ///*开表盖记录累计时间*/// | E2Addr_OpenW_Time | (E2Addr_OpenW_Degree+(CLOpenW_Degree+C_CRCLen2)) | 1842 | 732
221 | 第433行 | ///*开端钮盖记录总次数*/// | E2Addr_OpenCW_Degree | (E2Addr_OpenW_Time+(CLOpenW_Time+C_CRCLen2)) | 1848 | 738
222 | 第434行 | ///*开端钮盖累计时间*/// | E2Addr_OpenCW_Time | (E2Addr_OpenCW_Degree+(CLOpenCW_Degree+C_CRCLen2)) | 1854 | 73E
223 | 第436行 | ///*购电记录总次数*/// | E2Addr_BuyCurr_Degree | (E2Addr_OpenCW_Time+(CLOpenCW_Time+C_CRCLen2)) | 1860 | 744
224 | 第438行 | ///*退费记录总次数*/// | E2Addr_Return_M_Degree | (E2Addr_BuyCurr_Degree+(CLBuyCurr_Degree+C_CRCLen2)) | 1866 | 74A
225 | 第439行 | ///*非法插卡总次数,无事件记录*/// | E2Addr_LawlessC_Degree | (E2Addr_Return_M_Degree+(CLReturn_M_Degree+C_CRCLen2)) | 1872 | 750
226 | 第440行 | ///*恒定磁场干扰记录总次数*/// | E2Addr_ConM_Degree | (E2Addr_LawlessC_Degree+(CLLawlessC_Degree+C_CRCLen2)) | 1878 | 756
227 | 第441行 | ///*恒定磁场干扰记录累计时间*/// | E2Addr_ConM_Time | (E2Addr_ConM_Degree+(CLConM_Degree+C_CRCLen2)) | 1884 | 75C
228 | 第443行 | ///*负荷开关误动作记录总次数*/// | E2Addr_RelayFa_Degree | (E2Addr_ConM_Time+(CLConM_Time+C_CRCLen2)) | 1890 | 762
229 | 第444行 | ///*负荷开关误动作记录累计时间*/// | E2Addr_RelayFa_Time | (E2Addr_RelayFa_Degree+(CLRelayFa_Degree+C_CRCLen2)) | 1896 | 768
230 | 第446行 | ///*电源异常记录总次数*/// | E2Addr_PowerFa_Degree | (E2Addr_RelayFa_Time+(CLRelayFa_Time+C_CRCLen2)) | 1902 | 76E
231 | 第447行 | ///*电源异常记录总累计时间*/// | E2Addr_PowerFa_Time | (E2Addr_PowerFa_Degree+(CLPowerFa_Degree+C_CRCLen2)) | 1908 | 774
232 | 第449行 | ///*计量芯片异常记录总次数*/// | E2Addr_MeterFa_Degree | (E2Addr_PowerFa_Time+(CLPowerFa_Time+C_CRCLen2)) | 1914 | 77A
233 | 第450行 | ///*计量芯片异常记录总累计时间*/// | E2Addr_MeterFa_Time | (E2Addr_MeterFa_Degree+(CLMeterFa_Degree+C_CRCLen2)) | 1920 | 780
234 | 第452行 | ///*时钟故障异常记录总次数*/// | E2Addr_ClockFa_Degree | (E2Addr_MeterFa_Time+(CLMeterFa_Time+C_CRCLen2)) | 1926 | 786
235 | 第453行 | ///*时钟故障异常记录总累计时间*/// | E2Addr_ClockFa_Time | (E2Addr_ClockFa_Degree+(CLClockFa_Degree+C_CRCLen2)) | 1932 | 78C
236 | 第455行 | ///*跳闸记录总次数*/// | E2Addr_RelayOpen_Degree | (E2Addr_ClockFa_Time+(CLClockFa_Time+C_CRCLen2)) | 1938 | 792
237 | 第457行 | ///*软IJ有效时间编程总次数*/// | E2Addr_Soft_I_J_Prog_Degree | (E2Addr_RelayOpen_Degree+(CLRelayOpen_Degree+C_CRCLen2)) | 1944 | 798
238 | 第458行 | ///*事件清零总次数,放事件记录E2存储空间最后，方便事件记录总清*/// | E2Addr_Even_Clear_Degree | (E2Addr_Soft_I_J_Prog_Degree+(CLSoft_I_J_Prog_Degree+C_CRCLen2)) | 1949 | 79D
239 | 第462行 | ///*校表总次数*，校表总次数为3字节，读、写校表记录特殊处理/// | E2Addr_Rec_Meter_Degree | (E2Addr_Even_Clear_Degree+(CLEven_Clear_Degree+C_CRCLen2)) | 1955 | 7A3
240 | 第467行 | ///*电表清零总次数,放E2清零最后，方便总清厂内、厂外区分*/// | E2Addr_Tol_Clear_Degree | (E2Addr_Rec_Meter_Degree+(CLRec_Meter_Degree+C_CRCLen2)) | 1960 | 7A8
241 | 第471行 | ///*最大需量周期*/// | E2Addr_Demand_Cycle | (E2Addr_Tol_Clear_Degree+(CLTol_Clear_Degree+C_CRCLen2)) | 1966 | 7AE
242 | 第472行 | ///*滑差时间*/// | E2Addr_Sliding_Time | (E2Addr_Demand_Cycle+(CLDemand_Cycle+C_CRCLen2)) | 1969 | 7B1
243 | 第473行 | ///*两套时区表切换时间*/// | E2Addr_Change_TZ_Time | (E2Addr_Sliding_Time+(CLSliding_Time+C_CRCLen2)) | 1972 | 7B4
244 | 第474行 | ///*两套日时段表切换时间*/// | E2Addr_Change_PT_Time | (E2Addr_Change_TZ_Time+(CLChange_TZ_Time+C_CRCLen2)) | 1981 | 7BD
245 | 第475行 | ///*两套费率电价切换时间*/// | E2Addr_Change_Rate | (E2Addr_Change_PT_Time+(CLChange_PT_Time+C_CRCLen2)) | 1990 | 7C6
246 | 第476行 | ///*两套阶梯电价切换时间*/// | E2Addr_Change_Ladder | (E2Addr_Change_Rate+(CLChange_Rate+C_CRCLen2)) | 1999 | 7CF
247 | 第477行 | ///*年时区数*/// | E2Addr_Year_Zone_Num | (E2Addr_Change_Ladder+(CLChange_Ladder+C_CRCLen2)) | 2008 | 7D8
248 | 第478行 | ///*日时段表数*/// | E2Addr_Day_Table_Num | (E2Addr_Year_Zone_Num+(CLYear_Zone_Num+C_CRCLen2)) | 2011 | 7DB
249 | 第479行 | ///*日时段数*/// | E2Addr_Day_Time_Num | (E2Addr_Day_Table_Num+(CLDay_Table_Num+C_CRCLen2)) | 2014 | 7DE
250 | 第480行 | ///*费率数*/// | E2Addr_Rate_Num | (E2Addr_Day_Time_Num+(CLDay_Time_Num+C_CRCLen2)) | 2017 | 7E1
251 | 第481行 | ///*公共假日数*/// | E2Addr_Holiday_Num | (E2Addr_Rate_Num+(CLRate_Num+C_CRCLen2)) | 2020 | 7E4
252 | 第482行 | ///*阶梯数*/// | E2Addr_Step_Num | (E2Addr_Holiday_Num+(CLHoliday_Num+C_CRCLen2)) | 2024 | 7E8
253 | 第483行 | ///*密钥总条数*/// | E2Addr_Key_Tol_Num | (E2Addr_Step_Num+(CLStep_Num+C_CRCLen2)) | 2027 | 7EB
254 | 第484行 | ///*自动循显屏数*/// | E2Addr_Auto_Dis_Screen_Num | (E2Addr_Key_Tol_Num+(CLKey_Tol_Num+C_CRCLen2)) | 2030 | 7EE
255 | 第485行 | ///*每屏显示时间*/// | E2Addr_Per_Dis_Screen_Time | (E2Addr_Auto_Dis_Screen_Num+(CLAuto_Dis_Screen_Num+C_CRCLen2)) | 2033 | 7F1
256 | 第486行 | ///*电能小数位数*/// | E2Addr_Energy_Decimal_Num | (E2Addr_Per_Dis_Screen_Time+(CLPer_Dis_Screen_Time+C_CRCLen2)) | 2036 | 7F4
257 | 第487行 | ///*显示功率（最大需量）小数位数*/// | E2Addr_Power_Decimal_Num | (E2Addr_Energy_Decimal_Num+(CLEnergy_Decimal_Num+C_CRCLen2)) | 2039 | 7F7
258 | 第488行 | ///*按键循环显示屏数*/// | E2Addr_Key_CycDis_Screen_Num | (E2Addr_Power_Decimal_Num+(CLPower_Decimal_Num+C_CRCLen2)) | 2042 | 7FA
259 | 第489行 | ///*电流互感器变比(698改成4字节)*/// | E2Addr_Ratio_Curr_Tran | (E2Addr_Key_CycDis_Screen_Num+(CLKey_CycDis_Screen_Num+C_CRCLen2)) | 2045 | 7FD
260 | 第490行 | ///*电压互感器变比(698改成4字节)*/// | E2Addr_Ratio_Vol_Tran | (E2Addr_Ratio_Curr_Tran+(CLRatio_Curr_Tran+C_CRCLen2)) | 2051 | 803
261 | 第491行 | ///*上电全显时间*/// | E2Addr_PowerOn_Dis_All_Time | (E2Addr_Ratio_Vol_Tran+(CLRatio_Vol_Tran+C_CRCLen2)) | 2057 | 809
262 | 第492行 | ///*通讯地址*/// | E2Addr_Comm_Address | (E2Addr_PowerOn_Dis_All_Time+(CLPowerOn_Dis_All_Time+C_CRCLen2)) | 2060 | 80C
263 | 第493行 | ///*表号*/// | E2Addr_Meter_Num | (E2Addr_Comm_Address+(CLComm_Address+C_CRCLen2)) | 2068 | 814
264 | 第495行 | ///*资产管理编码*/// | E2Addr_Manage_Code | (E2Addr_Meter_Num+(CLMeter_Num+C_CRCLen2)) | 2078 | 81E
265 | 第496行 | ///*额定电压*/// | E2Addr_Rated_Vol | (E2Addr_Manage_Code+(CLManage_Code+C_CRCLen2)) | 2112 | 840
266 | 第497行 | ///*额定电流/基本电流*/// | E2Addr_Rated_Curr | (E2Addr_Rated_Vol+(CLRated_Vol+C_CRCLen2)) | 2120 | 848
267 | 第498行 | ///*最大电流*/// | E2Addr_Max_Curr | (E2Addr_Rated_Curr+(CLRated_Curr+C_CRCLen2)) | 2128 | 850
268 | 第499行 | ///*有功准确度等级*/// | E2Addr_Active_Accur_Deg | (E2Addr_Max_Curr+(CLMax_Curr+C_CRCLen2)) | 2136 | 858
269 | 第500行 | ///*无功准确度等级*/// | E2Addr_Reactive_Accur_Deg | (E2Addr_Active_Accur_Deg+(CLActive_Accur_Deg+C_CRCLen2)) | 2142 | 85E
270 | 第501行 | ///*电表有功常数*/// | E2Addr_Meter_Ac_Const | (E2Addr_Reactive_Accur_Deg+(CLReactive_Accur_Deg+C_CRCLen2)) | 2148 | 864
271 | 第502行 | ///*电表有无功常数*/// | E2Addr_Meter_Re_Const | (E2Addr_Meter_Ac_Const+(CLMeter_Ac_Const+C_CRCLen2)) | 2154 | 86A
272 | 第503行 | ///*电表型号*/// | E2Addr_Meter_Model | (E2Addr_Meter_Re_Const+(CLMeter_Re_Const+C_CRCLen2)) | 2160 | 870
273 | 第504行 | ///*生产日期*/// | E2Addr_Prod_Date | (E2Addr_Meter_Model+(CLMeter_Model+C_CRCLen2)) | 2194 | 892
274 | 第505行 | ///*协议版本号*/// | E2Addr_Prot_Version_Num | (E2Addr_Prod_Date+(CLProd_Date+C_CRCLen2)) | 2203 | 89B
275 | 第506行 | ///*客户编号*/// | E2Addr_Customer_Num | (E2Addr_Prot_Version_Num+(CLProt_Version_Num+C_CRCLen2)) | 2221 | 8AD
276 | 第507行 | ///*电能表位置信息:经度、纬度、高度*/// | E2Addr_Meter_Position | (E2Addr_Customer_Num+(CLCustomer_Num+C_CRCLen2)) | 2229 | 8B5
277 | 第508行 | ///*密钥状态*/// | E2Addr_Key_State | (E2Addr_Meter_Position+(CLMeter_Position+C_CRCLen2)) | 2243 | 8C3
278 | 第509行 | ///*有功组合状态字*/// | E2Addr_Active_Com_State | (E2Addr_Key_State+(CLKey_State+C_CRCLen2)) | 2253 | 8CD
279 | 第510行 | ///*无功组合状态字1*/// | E2Addr_Reactive_Com_State1 | (E2Addr_Active_Com_State+(CLActive_Com_State+C_CRCLen2)) | 2256 | 8D0
280 | 第511行 | ///*无功组合状态字2*/// | E2Addr_Reactive_Com_State2 | (E2Addr_Reactive_Com_State1+(CLReactive_Com_State1+C_CRCLen2)) | 2259 | 8D3
281 | 第512行 | ///*调制型红外光口波特率特征字*/// | E2Addr_Mod_InFr_Baud | (E2Addr_Reactive_Com_State2+(CLReactive_Com_State2+C_CRCLen2)) | 2262 | 8D6
282 | 第513行 | ///*1路485波特率特征字*/// | E2Addr_One485_Baud | (E2Addr_Mod_InFr_Baud+(CLMod_InFr_Baud+C_CRCLen2)) | 2269 | 8DD
283 | 第514行 | ///*2路485波特率特征字*/// | E2Addr_Two485_Baud | (E2Addr_One485_Baud+(CLOne485_Baud+C_CRCLen2)) | 2276 | 8E4
284 | 第515行 | ///*模块通道波特率特征字*/// | E2Addr_Modular_Baud | (E2Addr_Two485_Baud+(CLTwo485_Baud+C_CRCLen2)) | 2283 | 8EB
285 | 第516行 | ///*周休日特征字*/// | E2Addr_Week_RestDay | (E2Addr_Modular_Baud+(CLModular_Baud+C_CRCLen2)) | 2290 | 8F2
286 | 第517行 | ///*周休日采取的日时段表号*/// | E2Addr_Week_RestDay_DTable | (E2Addr_Week_RestDay+(CLWeek_RestDay+C_CRCLen2)) | 2293 | 8F5
287 | 第518行 | ///*负荷记录模式字*/// | E2Addr_Load_Rec_Mode | (E2Addr_Week_RestDay_DTable+(CLWeek_RestDay_DTable+C_CRCLen2)) | 2296 | 8F8
288 | 第519行 | ///*定时冻结数据模式字*/// | E2Addr_Timing_Freeze | (E2Addr_Load_Rec_Mode+(CLLoad_Rec_Mode+C_CRCLen2)) | 2299 | 8FB
289 | 第520行 | ///*瞬时冻结数据模式字*/// | E2Addr_Instant_Freeze | (E2Addr_Timing_Freeze+(CLTiming_Freeze+C_CRCLen2)) | 2302 | 8FE
290 | 第521行 | ///*约定冻结数据模式字*/// | E2Addr_Appoint_Freeze | (E2Addr_Instant_Freeze+(CLInstant_Freeze+C_CRCLen2)) | 2305 | 901
291 | 第522行 | ///*整点冻结数据模式字*/// | E2Addr_Hour_Freeze | (E2Addr_Appoint_Freeze+(CLAppoint_Freeze+C_CRCLen2)) | 2308 | 904
292 | 第523行 | ///*日冻结数据模式字*/// | E2Addr_Day_Freeze | (E2Addr_Hour_Freeze+(CLHour_Freeze+C_CRCLen2)) | 2311 | 907
293 | 第524行 | ///*第1类负荷记录间隔时间,后长度更改3--4*/// | E2Addr_Load_Rec1_Inte_Time | (E2Addr_Day_Freeze+(CLDay_Freeze+C_CRCLen2)) | 2314 | 90A
294 | 第525行 | ///*第2类负荷记录间隔时间*/// | E2Addr_Load_Rec2_Inte_Time | (E2Addr_Load_Rec1_Inte_Time+(CLLoad_Rec1_Inte_Time+C_CRCLen2)) | 2318 | 90E
295 | 第526行 | ///*第3类负荷记录间隔时间*/// | E2Addr_Load_Rec3_Inte_Time | (E2Addr_Load_Rec2_Inte_Time+(CLLoad_Rec2_Inte_Time+C_CRCLen2)) | 2322 | 912
296 | 第527行 | ///*第4类负荷记录间隔时间*/// | E2Addr_Load_Rec4_Inte_Time | (E2Addr_Load_Rec3_Inte_Time+(CLLoad_Rec3_Inte_Time+C_CRCLen2)) | 2326 | 916
297 | 第528行 | ///*第5类负荷记录间隔时间*/// | E2Addr_Load_Rec5_Inte_Time | (E2Addr_Load_Rec4_Inte_Time+(CLLoad_Rec4_Inte_Time+C_CRCLen2)) | 2330 | 91A
298 | 第529行 | ///*第6类负荷记录间隔时间*/// | E2Addr_Load_Rec6_Inte_Time | (E2Addr_Load_Rec5_Inte_Time+(CLLoad_Rec5_Inte_Time+C_CRCLen2)) | 2334 | 91E
299 | 第530行 | ///*每月第1结算日*/// | E2Addr_Settle_Day1 | (E2Addr_Load_Rec6_Inte_Time+(CLLoad_Rec6_Inte_Time+C_CRCLen2)) | 2338 | 922
300 | 第531行 | ///*每月第2结算日*/// | E2Addr_Settle_Day2 | (E2Addr_Settle_Day1+(CLSettle_Day1+C_CRCLen2)) | 2342 | 926
301 | 第532行 | ///*每月第3结算日*/// | E2Addr_Settle_Day3 | (E2Addr_Settle_Day2+(CLSettle_Day2+C_CRCLen2)) | 2346 | 92A
302 | 第533行 | ///*0级密码*/// | E2Addr_Key_0_Class | (E2Addr_Settle_Day3+(CLSettle_Day3+C_CRCLen2)) | 2350 | 92E
303 | 第534行 | ///*1级密码*/// | E2Addr_Key_1_Class | (E2Addr_Key_0_Class+(CLKey_0_Class+C_CRCLen2)) | 2355 | 933
304 | 第535行 | ///*2级密码*/// | E2Addr_Key_2_Class | (E2Addr_Key_1_Class+(CLKey_1_Class+C_CRCLen2)) | 2360 | 938
305 | 第536行 | ///*3级密码*/// | E2Addr_Key_3_Class | (E2Addr_Key_2_Class+(CLKey_2_Class+C_CRCLen2)) | 2365 | 93D
306 | 第537行 | ///*4级密码*/// | E2Addr_Key_4_Class | (E2Addr_Key_3_Class+(CLKey_3_Class+C_CRCLen2)) | 2370 | 942
307 | 第538行 | ///*5级密码*/// | E2Addr_Key_5_Class | (E2Addr_Key_4_Class+(CLKey_4_Class+C_CRCLen2)) | 2375 | 947
308 | 第539行 | ///*6级密码*/// | E2Addr_Key_6_Class | (E2Addr_Key_5_Class+(CLKey_5_Class+C_CRCLen2)) | 2380 | 94C
309 | 第540行 | ///*7级密码*/// | E2Addr_Key_7_Class | (E2Addr_Key_6_Class+(CLKey_6_Class+C_CRCLen2)) | 2385 | 951
310 | 第541行 | ///*8级密码*/// | E2Addr_Key_8_Class | (E2Addr_Key_7_Class+(CLKey_7_Class+C_CRCLen2)) | 2390 | 956
311 | 第542行 | ///*9级密码*/// | E2Addr_Key_9_Class | (E2Addr_Key_8_Class+(CLKey_8_Class+C_CRCLen2)) | 2395 | 95B
312 | 第544行 | ///*正向有功功率上限值*/// | E2Addr_Pos_Ac_Power_UpLim | (E2Addr_Key_9_Class+(CLKey_9_Class+C_CRCLen2)) | 2400 | 960
313 | 第545行 | ///*反向有功功率上限值*/// | E2Addr_Rev_Ac_Power_UpLim | (E2Addr_Pos_Ac_Power_UpLim+(CLPos_Ac_Power_UpLim+C_CRCLen2)) | 2405 | 965
314 | 第546行 | ///*电压上限值*/// | E2Addr_Voltage_UpLim | (E2Addr_Rev_Ac_Power_UpLim+(CLRev_Ac_Power_UpLim+C_CRCLen2)) | 2410 | 96A
315 | 第547行 | ///*电压下限值*/// | E2Addr_Voltage_LowLim | (E2Addr_Voltage_UpLim+(CLVoltage_UpLim+C_CRCLen2)) | 2414 | 96E
316 | 第548行 | ///*报警金额1限值*/// | E2Addr_Alam1_Money | (E2Addr_Voltage_LowLim+(CLVoltage_LowLim+C_CRCLen2)) | 2418 | 972
317 | 第549行 | ///*报警金额2限值*/// | E2Addr_Alam2_Money | (E2Addr_Alam1_Money+(CLAlam1_Money+C_CRCLen2)) | 2424 | 978
318 | 第550行 | ///*透支金额限值*/// | E2Addr_OverDraft_Money | (E2Addr_Alam2_Money+(CLAlam2_Money+C_CRCLen2)) | 2430 | 97E
319 | 第551行 | ///*囤积金额限值*/// | E2Addr_Hoarding_Money | (E2Addr_OverDraft_Money+(CLOverDraft_Money+C_CRCLen2)) | 2436 | 984
320 | 第552行 | ///*合闸允许金额限值*/// | E2Addr_Close_Relay_Money | (E2Addr_Hoarding_Money+(CLHoarding_Money+C_CRCLen2)) | 2442 | 98A
321 | 第553行 | ///*退费金额*/// | E2Addr_Return_Money | (E2Addr_Close_Relay_Money+(CLClose_Relay_Money+C_CRCLen2)) | 2448 | 990
322 | 第554行 | ///*电表运行特征字1*/// | E2Addr_Meter_Work_Char1 | (E2Addr_Return_Money+(CLReturn_Money+C_CRCLen2)) | 2454 | 996
323 | 第555行 | ///*主动上报模式字*/// | E2Addr_Drive_Report_Mode | (E2Addr_Meter_Work_Char1+(CLMeter_Work_Char1+C_CRCLen2)) | 2457 | 999
324 | 第556行 | ///*整点冻结起始时间，原648为8字节，后698为4字节，避免E2地址调整+4*/// | E2Addr_Hour_Freeze_StTime | (E2Addr_Drive_Report_Mode+(CLDrive_Report_Mode+C_CRCLen2+4)) | 2467 | 9A3
325 | 第557行 | ///*整点冻结时间间隔*/// | E2Addr_Hour_Freeze_InteTime | (E2Addr_Hour_Freeze_StTime+(CLHour_Freeze_StTime+C_CRCLen2)) | 2474 | 9AA
326 | 第558行 | ///*日冻结时间*/// | E2Addr_Day_Freeze_Time | (E2Addr_Hour_Freeze_InteTime+(CLHour_Freeze_InteTime+C_CRCLen2)) | 2477 | 9AD
327 | 第559行 | ///*定时冻结时间*/// | E2Addr_Timing_Freeze_Time | (E2Addr_Day_Freeze_Time+(CLDay_Freeze_Time+C_CRCLen2)) | 2481 | 9B1
328 | 第560行 | ///*跳闸延时时间*/// | E2Addr_Relay_Delay_Time | (E2Addr_Timing_Freeze_Time+(CLTiming_Freeze_Time+C_CRCLen2)) | 2487 | 9B7
329 | 第561行 | ///*继电器拉闸控制电流门限值，跳闸延时时间由原来的2字节更改为1字节，避免E2地址调整影响参数本处+1*/// | E2Addr_Relay_Open_CurrTreshold | (E2Addr_Relay_Delay_Time+(CLRelay_Delay_Time+C_CRCLen2+1)) | 2491 | 9BB
330 | 第562行 |  | E2Addr_First_TZone_Data | (E2Addr_Relay_Open_CurrTreshold+(CLRelay_Open_CurrTreshold+C_CRCLen2)) | 2497 | 9C1
331 | 第563行 | ///*第一套第1日时段表数据*/// | E2Addr_First_TZone_1PT_Data | (E2Addr_First_TZone_Data+(CLFirst_TZone_Data+C_CRCLen2)) | 2541 | 9ED
332 | 第564行 | ///*第一套第2日时段表数据*/// | E2Addr_First_TZone_2PT_Data | (E2Addr_First_TZone_1PT_Data+(CLFirst_TZone_1PT_Data+C_CRCLen2)) | 2585 | A19
333 | 第566行 | ///*第一套第3日时段表数据*/// | E2Addr_First_TZone_3PT_Data | (E2Addr_First_TZone_2PT_Data+(CLFirst_TZone_2PT_Data+C_CRCLen2)) | 2629 | A45
334 | 第567行 | ///*第一套第4日时段表数据*/// | E2Addr_First_TZone_4PT_Data | (E2Addr_First_TZone_3PT_Data+(CLFirst_TZone_3PT_Data+C_CRCLen2)) | 2673 | A71
335 | 第568行 | ///*第一套第5日时段表数据*/// | E2Addr_First_TZone_5PT_Data | (E2Addr_First_TZone_4PT_Data+(CLFirst_TZone_4PT_Data+C_CRCLen2)) | 2717 | A9D
336 | 第569行 | ///*第一套第6日时段表数据*/// | E2Addr_First_TZone_6PT_Data | (E2Addr_First_TZone_5PT_Data+(CLFirst_TZone_5PT_Data+C_CRCLen2)) | 2761 | AC9
337 | 第570行 | ///*第一套第7日时段表数据*/// | E2Addr_First_TZone_7PT_Data | (E2Addr_First_TZone_6PT_Data+(CLFirst_TZone_6PT_Data+C_CRCLen2)) | 2805 | AF5
338 | 第571行 | ///*第一套第8日时段表数据*/// | E2Addr_First_TZone_8PT_Data | (E2Addr_First_TZone_7PT_Data+(CLFirst_TZone_7PT_Data+C_CRCLen2)) | 2849 | B21
339 | 第573行 | ///*第二套时区表数据*/// | E2Addr_Sec_TZone_Data | (E2Addr_First_TZone_8PT_Data+(CLFirst_TZone_8PT_Data+C_CRCLen2)) | 2893 | B4D
340 | 第574行 | ///*第二套第1日时段表数据*/// | E2Addr_Sec_TZone_1PT_Data | (E2Addr_Sec_TZone_Data+(CLSec_TZone_Data+C_CRCLen2)) | 2937 | B79
341 | 第575行 | ///*第二套第2日时段表数据*/// | E2Addr_Sec_TZone_2PT_Data | (E2Addr_Sec_TZone_1PT_Data+(CLSec_TZone_1PT_Data+C_CRCLen2)) | 2981 | BA5
342 | 第576行 | ///*第二套第3日时段表数据*/// | E2Addr_Sec_TZone_3PT_Data | (E2Addr_Sec_TZone_2PT_Data+(CLSec_TZone_2PT_Data+C_CRCLen2)) | 3025 | BD1
343 | 第577行 | ///*第二套第4日时段表数据*/// | E2Addr_Sec_TZone_4PT_Data | (E2Addr_Sec_TZone_3PT_Data+(CLSec_TZone_3PT_Data+C_CRCLen2)) | 3069 | BFD
344 | 第578行 | ///*第二套第5日时段表数据*/// | E2Addr_Sec_TZone_5PT_Data | (E2Addr_Sec_TZone_4PT_Data+(CLSec_TZone_4PT_Data+C_CRCLen2)) | 3113 | C29
345 | 第580行 | ///*第二套第6日时段表数据*/// | E2Addr_Sec_TZone_6PT_Data | (E2Addr_Sec_TZone_5PT_Data+(CLSec_TZone_5PT_Data+C_CRCLen2)) | 3157 | C55
346 | 第581行 | ///*第二套第7日时段表数据*/// | E2Addr_Sec_TZone_7PT_Data | (E2Addr_Sec_TZone_6PT_Data+(CLSec_TZone_6PT_Data+C_CRCLen2)) | 3201 | C81
347 | 第582行 | ///*第二套第8日时段表数据*/// | E2Addr_Sec_TZone_8PT_Data | (E2Addr_Sec_TZone_7PT_Data+(CLSec_TZone_7PT_Data+C_CRCLen2)) | 3245 | CAD
348 | 第583行 | ///*当前费率1-12电价*/// | E2Addr_Current_Rate1_Price | (E2Addr_Sec_TZone_8PT_Data+(CLSec_TZone_8PT_Data+C_CRCLen2)) | 3289 | CD9
349 | 第584行 | ///**/// | E2Addr_Current_Rate2_Price | (E2Addr_Current_Rate1_Price+(CLCurrent_Rate1_Price+C_CRCLen2)) | 3295 | CDF
350 | 第585行 | ///**/// | E2Addr_Current_Rate3_Price | (E2Addr_Current_Rate2_Price+(CLCurrent_Rate2_Price+C_CRCLen2)) | 3301 | CE5
351 | 第586行 | ///**/// | E2Addr_Current_Rate4_Price | (E2Addr_Current_Rate3_Price+(CLCurrent_Rate3_Price+C_CRCLen2)) | 3307 | CEB
352 | 第587行 | ///**/// | E2Addr_Current_Rate5_Price | (E2Addr_Current_Rate4_Price+(CLCurrent_Rate4_Price+C_CRCLen2)) | 3313 | CF1
353 | 第588行 | ///**/// | E2Addr_Current_Rate6_Price | (E2Addr_Current_Rate5_Price+(CLCurrent_Rate5_Price+C_CRCLen2)) | 3319 | CF7
354 | 第589行 | ///**/// | E2Addr_Current_Rate7_Price | (E2Addr_Current_Rate6_Price+(CLCurrent_Rate6_Price+C_CRCLen2)) | 3325 | CFD
355 | 第590行 | ///**/// | E2Addr_Current_Rate8_Price | (E2Addr_Current_Rate7_Price+(CLCurrent_Rate7_Price+C_CRCLen2)) | 3331 | D03
356 | 第591行 | ///**/// | E2Addr_Current_Rate9_Price | (E2Addr_Current_Rate8_Price+(CLCurrent_Rate8_Price+C_CRCLen2)) | 3337 | D09
357 | 第592行 | ///**/// | E2Addr_Current_Rate10_Price | (E2Addr_Current_Rate9_Price+(CLCurrent_Rate9_Price+C_CRCLen2)) | 3343 | D0F
358 | 第593行 | ///**/// | E2Addr_Current_Rate11_Price | (E2Addr_Current_Rate10_Price+(CLCurrent_Rate10_Price+C_CRCLen2)) | 3349 | D15
359 | 第594行 | ///**/// | E2Addr_Current_Rate12_Price | (E2Addr_Current_Rate11_Price+(CLCurrent_Rate11_Price+C_CRCLen2)) | 3355 | D1B
360 | 第595行 | ///*备用套费率1-12电价*/// | E2Addr_BackUp_Rate1_Price | (E2Addr_Current_Rate12_Price+(CLCurrent_Rate12_Price+C_CRCLen2)) | 3361 | D21
361 | 第596行 | ///**/// | E2Addr_BackUp_Rate2_Price | (E2Addr_BackUp_Rate1_Price+(CLBackUp_Rate1_Price+C_CRCLen2)) | 3367 | D27
362 | 第597行 | ///**/// | E2Addr_BackUp_Rate3_Price | (E2Addr_BackUp_Rate2_Price+(CLBackUp_Rate2_Price+C_CRCLen2)) | 3373 | D2D
363 | 第598行 | ///**/// | E2Addr_BackUp_Rate4_Price | (E2Addr_BackUp_Rate3_Price+(CLBackUp_Rate3_Price+C_CRCLen2)) | 3379 | D33
364 | 第599行 | ///**/// | E2Addr_BackUp_Rate5_Price | (E2Addr_BackUp_Rate4_Price+(CLBackUp_Rate4_Price+C_CRCLen2)) | 3385 | D39
365 | 第600行 | ///**/// | E2Addr_BackUp_Rate6_Price | (E2Addr_BackUp_Rate5_Price+(CLBackUp_Rate5_Price+C_CRCLen2)) | 3391 | D3F
366 | 第601行 | ///**/// | E2Addr_BackUp_Rate7_Price | (E2Addr_BackUp_Rate6_Price+(CLBackUp_Rate6_Price+C_CRCLen2)) | 3397 | D45
367 | 第602行 | ///**/// | E2Addr_BackUp_Rate8_Price | (E2Addr_BackUp_Rate7_Price+(CLBackUp_Rate7_Price+C_CRCLen2)) | 3403 | D4B
368 | 第603行 | ///**/// | E2Addr_BackUp_Rate9_Price | (E2Addr_BackUp_Rate8_Price+(CLBackUp_Rate8_Price+C_CRCLen2)) | 3409 | D51
369 | 第604行 | ///**/// | E2Addr_BackUp_Rate10_Price | (E2Addr_BackUp_Rate9_Price+(CLBackUp_Rate9_Price+C_CRCLen2)) | 3415 | D57
370 | 第605行 | ///**/// | E2Addr_BackUp_Rate11_Price | (E2Addr_BackUp_Rate10_Price+(CLBackUp_Rate10_Price+C_CRCLen2)) | 3421 | D5D
371 | 第606行 | ///**/// | E2Addr_BackUp_Rate12_Price | (E2Addr_BackUp_Rate11_Price+(CLBackUp_Rate11_Price+C_CRCLen2)) | 3427 | D63
372 | 第609行 | ///*当前套阶梯表*/// | E2Addr_Current_Ladder_Table | (E2Addr_BackUp_Rate12_Price+(CLBackUp_Rate12_Price+C_CRCLen2)) | 3433 | D69
373 | 第610行 | ///*备用套阶梯表*/// | E2Addr_BackUp_Ladder_Table | (E2Addr_Current_Ladder_Table+(CLCurrent_Ladder_Table+C_CRCLen2)) | 3499 | DAB
374 | 第611行 | ///*失压事件电压触发上限*/// | E2Addr_LossVolage_Vol_UpLim | (E2Addr_BackUp_Ladder_Table+(CLBackUp_Ladder_Table+C_CRCLen2)) | 3565 | DED
375 | 第612行 | ///*失压事件电压恢复下限*/// | E2Addr_LossVolage_Vol_LowLim | (E2Addr_LossVolage_Vol_UpLim+(CLLossVolage_Vol_UpLim+C_CRCLen2)) | 3569 | DF1
376 | 第613行 | ///*失压事件电流触发上限*/// | E2Addr_LossVolage_Curr_LowLim | (E2Addr_LossVolage_Vol_LowLim+(CLLossVolage_Vol_LowLim+C_CRCLen2)) | 3573 | DF5
377 | 第614行 | ///*失压事件判断延时时间*/// | E2Addr_LossVolage_Delay_T | (E2Addr_LossVolage_Curr_LowLim+(CLLossVolage_Curr_LowLim+C_CRCLen2)) | 3578 | DFA
378 | 第615行 | ///*欠压事件电压触发上限*/// | E2Addr_LowVolage_Vol_UpLim | (E2Addr_LossVolage_Delay_T+(CLLossVolage_Delay_T+C_CRCLen2)) | 3581 | DFD
379 | 第616行 | ///*欠压事件判断延时时间*/// | E2Addr_LowVolage_Delay_T | (E2Addr_LowVolage_Vol_UpLim+(CLLowVolage_Vol_UpLim+C_CRCLen2)) | 3585 | E01
380 | 第617行 | ///*过压事件电压触发下限*/// | E2Addr_OverVolage_Vol_LowLim | (E2Addr_LowVolage_Delay_T+(CLLowVolage_Delay_T+C_CRCLen2)) | 3588 | E04
381 | 第618行 | ///*过压时间判断延时时间*/// | E2Addr_OverVolage_Delay_T | (E2Addr_OverVolage_Vol_LowLim+(CLOverVolage_Vol_LowLim+C_CRCLen2)) | 3592 | E08
382 | 第619行 | ///*断相事件电压触发上限*/// | E2Addr_BreakVol_Vol_UpLim | (E2Addr_OverVolage_Delay_T+(CLOverVolage_Delay_T+C_CRCLen2)) | 3595 | E0B
383 | 第620行 | ///*断相事件电流触发上线*/// | E2Addr_BreakVol_Curr_UpLim | (E2Addr_BreakVol_Vol_UpLim+(CLBreakVol_Vol_UpLim+C_CRCLen2)) | 3599 | E0F
384 | 第621行 | ///*断相事件判定延时时间*/// | E2Addr_BreakVol_Delay_T | (E2Addr_BreakVol_Curr_UpLim+(CLBreakVol_Curr_UpLim+C_CRCLen2)) | 3604 | E14
385 | 第622行 | ///*电压不平衡率限值*/// | E2Addr_NoBal_Vol_Lim | (E2Addr_BreakVol_Delay_T+(CLBreakVol_Delay_T+C_CRCLen2)) | 3607 | E17
386 | 第623行 | ///*电压不平衡率判定延时时间*/// | E2Addr_NoBal_Vol_Delay_T | (E2Addr_NoBal_Vol_Lim+(CLNoBal_Vol_Lim+C_CRCLen2)) | 3611 | E1B
387 | 第624行 | ///*电流不平衡率限值*/// | E2Addr_NoBal_Curr_Lim | (E2Addr_NoBal_Vol_Delay_T+(CLNoBal_Vol_Delay_T+C_CRCLen2)) | 3614 | E1E
388 | 第625行 | ///*电流不平衡率判定延时时间*/// | E2Addr_NoBal_Curr_Delay_T | (E2Addr_NoBal_Curr_Lim+(CLNoBal_Curr_Lim+C_CRCLen2)) | 3618 | E22
389 | 第626行 | ///*电流严重不平衡率限值*/// | E2Addr_SeriNoBal_Curr_Lim | (E2Addr_NoBal_Curr_Delay_T+(CLNoBal_Curr_Delay_T+C_CRCLen2)) | 3621 | E25
390 | 第627行 | ///*电流严重不平衡率判定延时时间*/// | E2Addr_SeriNoBal_Curr_Delay_T | (E2Addr_SeriNoBal_Curr_Lim+(CLSeriNoBal_Curr_Lim+C_CRCLen2)) | 3625 | E29
391 | 第628行 | ///*失流事件电压触发下限*/// | E2Addr_LossCurr_Vol_LowLim | (E2Addr_SeriNoBal_Curr_Delay_T+(CLSeriNoBal_Curr_Delay_T+C_CRCLen2)) | 3628 | E2C
392 | 第629行 | ///*失流事件电流触发上限*/// | E2Addr_LossCurr_Curr_UpLim | (E2Addr_LossCurr_Vol_LowLim+(CLLossCurr_Vol_LowLim+C_CRCLen2)) | 3632 | E30
393 | 第630行 | ///*失流事件电流触发下限*/// | E2Addr_LossCurr_Curr_LowLim | (E2Addr_LossCurr_Curr_UpLim+(CLLossCurr_Curr_UpLim+C_CRCLen2)) | 3637 | E35
394 | 第631行 | ///*失流事件判断延时时间*/// | E2Addr_LossCurr_Delay_T | (E2Addr_LossCurr_Curr_LowLim+(CLLossCurr_Curr_LowLim+C_CRCLen2)) | 3642 | E3A
395 | 第632行 | ///*过流事件电流触发下限*/// | E2Addr_OverCurr_Curr_LowLim | (E2Addr_LossCurr_Delay_T+(CLLossCurr_Delay_T+C_CRCLen2)) | 3645 | E3D
396 | 第633行 | ///*过流事件判断延时时间*/// | E2Addr_OverCurr_Delay_T | (E2Addr_OverCurr_Curr_LowLim+(CLOverCurr_Curr_LowLim+C_CRCLen2)) | 3651 | E43
397 | 第634行 | ///*断流事件电压触发下限*/// | E2Addr_BreakCurr_Vol_LowLim | (E2Addr_OverCurr_Delay_T+(CLOverCurr_Delay_T+C_CRCLen2)) | 3654 | E46
398 | 第635行 | ///*断流事件电流触发上限*/// | E2Addr_BreakCurr_Curr_UpLim | (E2Addr_BreakCurr_Vol_LowLim+(CLBreakCurr_Vol_LowLim+C_CRCLen2)) | 3658 | E4A
399 | 第636行 | ///*断流事件判定延时时间*/// | E2Addr_BreakCurr_Delay_T | (E2Addr_BreakCurr_Curr_UpLim+(CLBreakCurr_Curr_UpLim+C_CRCLen2)) | 3663 | E4F
400 | 第637行 | ///*潮流反向事件有功功率触发下限*/// | E2Addr_TrendRev_AcPower_LowLim | (E2Addr_BreakCurr_Delay_T+(CLBreakCurr_Delay_T+C_CRCLen2)) | 3666 | E52
401 | 第638行 |  | E2Addr_TrendRev_Delay_T | (E2Addr_TrendRev_AcPower_LowLim+(CLTrendRev_AcPower_LowLim+C_CRCLen2)) | 3671 | E57
402 | 第639行 | ///*过载事件有功功率触发下限*/// | E2Addr_OverLoad_AcPower_LowLim | (E2Addr_TrendRev_Delay_T+(CLTrendRev_Delay_T+C_CRCLen2)) | 3674 | E5A
403 | 第640行 |  | E2Addr_OverLoad_Delay_T | (E2Addr_OverLoad_AcPower_LowLim+(CLOverLoad_AcPower_LowLim+C_CRCLen2)) | 3679 | E5F
404 | 第641行 | ///*电压考核上限*/// | E2Addr_Volage_Check_UpLim | (E2Addr_OverLoad_Delay_T+(CLOverLoad_Delay_T+C_CRCLen2)) | 3682 | E62
405 | 第642行 | ///*电压考核下限*/// | E2Addr_Volage_Check_LowLim | (E2Addr_Volage_Check_UpLim+(CLVolage_Check_UpLim+C_CRCLen2)) | 3686 | E66
406 | 第643行 | ///*有需量超限事件需量触发下限*/// | E2Addr_AcDemandOv_De_LowLim | (E2Addr_Volage_Check_LowLim+(CLVolage_Check_LowLim+C_CRCLen2)) | 3690 | E6A
407 | 第644行 | ///*无功需量超限事件需量触发下限*/// | E2Addr_ReDemandOv_De_LowLim | (E2Addr_AcDemandOv_De_LowLim+(CLAcDemandOv_De_LowLim+C_CRCLen2)) | 3695 | E6F
408 | 第645行 | ///*无功需量超限事件判定延时时间，698新增*/// | E2Addr_ReDemandOv_Delay_T | (E2Addr_ReDemandOv_De_LowLim+(CLReDemandOv_De_LowLim+C_CRCLen2)) | 3700 | E74
409 | 第646行 | ///*反向有功需量超限事件需量触发下限，698新增*/// | E2Addr_RevAcDemandOv_De_LowLim | (E2Addr_ReDemandOv_Delay_T+(CLReDemandOv_Delay_T+C_CRCLen2)) | 3703 | E77
410 | 第647行 |  | E2Addr_RevAcDemandOv_Delay_T | (E2Addr_RevAcDemandOv_De_LowLim+(CLRevAcDemandOv_De_LowLim+C_CRCLen2)) | 3708 | E7C
411 | 第648行 | ///*需量超限事件判定延时时间*/// | E2Addr_DemandOv_Delay_T | (E2Addr_RevAcDemandOv_Delay_T+(CLRevAcDemandOv_Delay_T+C_CRCLen2)) | 3711 | E7F
412 | 第649行 | ///*计量芯片故障判定延时时间*/// | E2Addr_MeterFa_Delay_T | (E2Addr_DemandOv_Delay_T+(CLDemandOv_Delay_T+C_CRCLen2)) | 3714 | E82
413 | 第650行 | ///*时钟故障判定延时时间*/// | E2Addr_ClockFa_Delay_T | (E2Addr_MeterFa_Delay_T+(CLMeterFa_Delay_T+C_CRCLen2)) | 3717 | E85
414 | 第651行 | ///*功率因数超下限阀值*/// | E2Addr_PowerFactor_LowLim | (E2Addr_ClockFa_Delay_T+(CLClockFa_Delay_T+C_CRCLen2)) | 3720 | E88
415 | 第652行 | ///*液晶①②字样意义*/// | E2Addr_1And2Display | (E2Addr_PowerFactor_LowLim+(CLPowerFactor_LowLim+C_CRCLen2)) | 3724 | E8C
416 | 第653行 | ///*功率因素超下限判定延时时间*/// | E2Addr_PowerFactor_Delay_T | (E2Addr_1And2Display+(CL1And2Display+C_CRCLen2)) | 3727 | E8F
417 | 第654行 | ///*辅助电源掉电判定延时时间*/// | E2Addr_Aux_Pow_Down_Delay_T | (E2Addr_PowerFactor_Delay_T+(CLPowerFactor_Delay_T+C_CRCLen2)) | 3730 | E92
418 | 第655行 | ///*功率反向事件有功功率触发下限*/// | E2Addr_PowerRev_AcPower_LowLim | (E2Addr_Aux_Pow_Down_Delay_T+(CLAux_Pow_Down_Delay_T+C_CRCLen2)) | 3733 | E95
419 | 第656行 |  | E2Addr_PowerRev_Delay_T | (E2Addr_PowerRev_AcPower_LowLim+(CLPowerRev_AcPower_LowLim+C_CRCLen2)) | 3738 | E9A
420 | 第657行 | ///*电压类型等设置参数 | E2Addr_Volage_Type | (E2Addr_PowerRev_Delay_T+(CLPowerRev_Delay_T+C_CRCLen2)) | 3741 | E9D
421 | 第658行 | ///*广播校时偏差最小值，2+2CRC*/// | E2Addr_BroadcastTimeOffset_Min | (E2Addr_Volage_Type+(CLVolage_Type+C_CRCLen2)*8) | 3765 | EB5
422 | 第659行 | ///*广播校时偏差最大值，1+2CRC*/// | E2Addr_BroadcastTimeOffset_Max | (E2Addr_BroadcastTimeOffset_Min+CLBroadcastTimeOffset_Min+C_CRCLen2) | 3769 | EB9
423 | 第660行 | ///*零线电流异常不平衡率限值*/// | E2Addr_NeutralUnbalanceRate | (E2Addr_BroadcastTimeOffset_Max+CLBroadcastTimeOffset_Max+C_CRCLen2) | 3773 | EBD
424 | 第661行 | ///*零线电流异常电流触发下限*/// | E2Addr_NeutralAbnormal_Curr_LowLim | (E2Addr_NeutralUnbalanceRate+CLNeutralUnbalanceRate+C_CRCLen2) | 3777 | EC1
425 | 第662行 |  | E2Addr_NeutralAbnormal_Delay_T | (E2Addr_NeutralAbnormal_Curr_LowLim+CLNeutralAbnormal_Curr_LowLim+C_CRCLen2) | 3782 | EC6
426 | 第663行 | ///*最小电流*//////*最小电流与转折电流空间存储预留33字节*/// | E2Addr_Min_Curr | (E2Addr_NeutralAbnormal_Delay_T+CLNeutralAbnormal_Delay_T+C_CRCLen2) | 3785 | EC9
427 | 第664行 | ///*转折电流*//////*最小电流与转折电流空间存储预留33字节*/// | E2Addr_Turn_Curr | (E2Addr_Min_Curr+(CLMin_Curr+C_CRCLen2)) | 3819 | EEB
428 | 第665行 | ///*转折电流*//////*最小电流与转折电流空间存储预留33字节*/// | E2Addr_AddByte_Curr | (E2Addr_Turn_Curr+(CLTurn_Curr+C_CRCLen2)) | 3853 | F0D
429 | 第666行 | ///*广播校时异常记录总次数*/// | E2Addr_BroadTimeAbnormal_Degree | (E2Addr_AddByte_Curr+(CLAddByte*2)) | 3855 | F0F
430 | 第668行 | ///电流瞬时量阀值 | E2Addr_Start_Up_Current | (E2Addr_BroadTimeAbnormal_Degree+CLBroadTimeAbnormal_Degree+C_CRCLen2) | 3861 | F15
431 | 第669行 | ///功率瞬时量阀值 | E2Addr_Start_Up_Power | (E2Addr_Start_Up_Current+(CLStart_Up_Current+C_CRCLen2)) | 3866 | F1A
432 | 第670行 | ///电压异常判断电压 | E2Addr_Volage_Abnor_Vol | (E2Addr_Start_Up_Power+(CLStart_Up_Power+C_CRCLen2)) | 3872 | F20
433 | 第671行 | ///全失压电流等参数 | E2Addr_Loss_Volage_Curr | (E2Addr_Volage_Abnor_Vol+(CLVolage_Abnor_Vol+C_CRCLen2)) | 3878 | F26
434 | 第672行 | ///*从计量芯片读出的脉冲最大阀值。20141129数据长度由1字节改为2字节*/// | E2Addr_Pluse_Most__Lim | (E2Addr_Loss_Volage_Curr+(CLLoss_Volage_Curr+C_CRCLen2)*5) | 3898 | F3A
435 | 第673行 | ///*校表30A对应的相应电流规格系数*/// | E2Addr_Curr_Ratio_30A | (E2Addr_Pluse_Most__Lim+(CLPluse_Most__Lim+C_CRCLen2)) | 3902 | F3E
436 | 第674行 | ///*脉冲常数*/// | E2Addr_Pulse_Constant | (E2Addr_Curr_Ratio_30A+(CLCurr_Ratio_30A+C_CRCLen2)) | 3906 | F42
437 | 第675行 | ///*软IJ有效时间*/// | E2Addr_SoftIJ_Valid_Time | (E2Addr_Pulse_Constant+(CLPulse_Constant+C_CRCLen2)) | 3912 | F48
438 | 第676行 | ///*外置继电器脉冲宽度 | E2Addr_Extern_Relay_PulW | (E2Addr_SoftIJ_Valid_Time+(CLSoftIJ_Valid_Time+C_CRCLen2)) | 3916 | F4C
439 | 第677行 | ///*密钥更新第1个标识码是操作者代码6*/// | E2Addr_Key_Update_ID | (E2Addr_Extern_Relay_PulW+(CLExtern_Relay_PulW+C_CRCLen2)) | 3920 | F50
440 | 第678行 | ///*当前运行在第几套时区表、时段表。时区表在前（低地址）4*/// | E2Addr_MeterRunStatic | (E2Addr_Key_Update_ID+(CLKey_Update_ID+C_CRCLen2)) | 3926 | F56
441 | 第679行 | ///*F1终端上行通信参数*/// | E2Addr_F1_TerUpCommParam | (E2Addr_MeterRunStatic+(CLMeterRunStatic+C_CRCLen2)) | 3930 | F5A
442 | 第680行 | ///*F3主站通信参数,28*/// | E2Addr_F3_MainStaCommParam | (E2Addr_F1_TerUpCommParam+(CLF1_TerUpCommParam+C_CRCLen2)) | 3938 | F62
443 | 第681行 | ///*F4短信通信参数*/// | E2Addr_F4_SMSCommParam | (E2Addr_F3_MainStaCommParam+(CLF3_MainStaCommParam+C_CRCLen2)) | 3968 | F80
444 | 第682行 | ///*F7终端IP地址，64*/// | E2Addr_F7_TerminalIPAddr | (E2Addr_F4_SMSCommParam+(CLF4_SMSCommParam+C_CRCLen2)) | 3986 | F92
445 | 第683行 | ///*F8 | E2Addr_F8_ConnectParam | (E2Addr_F7_TerminalIPAddr+(CLF7_TerminalIPAddr+C_CRCLen2)) | 4052 | FD4
446 | 第685行 | ///*F16 | E2Addr_F16_MoveAPNPassWord | (E2Addr_F8_ConnectParam+(CLF8_ConnectParam+C_CRCLen2)) | 4062 | FDE
447 | 第686行 | ///*F89 | E2Addr_F89_TerminalAddr | (E2Addr_F16_MoveAPNPassWord+(CLF16_MoveAPNPassWord+C_CRCLen2)) | 4128 | 1020
448 | 第687行 | ///*报警模式字 | E2Addr_Alarm_Status | (E2Addr_F89_TerminalAddr+(CLF89_TerminalAddr+C_CRCLen2)) | 4138 | 102A
449 | 第689行 | ///*主动上报自动复位时间3*/// | E2Addr_Rst_ReportState_Timer | (E2Addr_Alarm_Status+(CLAlarm_Status+C_CRCLen2)) | 4152 | 1038
450 | 第690行 | ///*拉闸控制电流门限保护延时时间 | E2Addr_Relay_Open_CurrTimer | (E2Addr_Rst_ReportState_Timer+(CLRst_ReportState_Timer+C_CRCLen2)) | 4155 | 103B
451 | 第691行 | ///*红外认证时效 | E2Addr__IRAuth_Timer1 | (E2Addr_Relay_Open_CurrTimer+(CLRelay_Open_CurrTimer+C_CRCLen2)) | 4159 | 103F
452 | 第692行 | ///*远程控制命令 | E2Addr_Relay_RemoteOrder | (E2Addr__IRAuth_Timer1+(CL_IRAuth_Timer1+C_CRCLen2)) | 4162 | 1042
453 | 第693行 | ///*继电器状态 | E2Addr_Relay_State | (E2Addr_Relay_RemoteOrder+(CLRelay_RemoteOrder+C_CRCLen2)) | 4167 | 1047
454 | 第694行 | ///*本地控制命令 | E2Addr_Relay_LocalOrder | (E2Addr_Relay_State+(CLRelay_State+C_CRCLen2)) | 4172 | 104C
455 | 第695行 | ///*进入厂内模式编程记录 | E2Addr_Soft_I_J_Prog_1 | (E2Addr_Relay_LocalOrder+(CLRelay_LocalOrder+C_CRCLen2)) | 4176 | 1050
456 | 第696行 | ///*出厂内模式编程记录 | E2Addr_Soft_I_J_Prog_2 | (E2Addr_Soft_I_J_Prog_1+(CLSoft_I_J_Prog_1+C_CRCLen2)) | 4186 | 105A
457 | 第697行 | ///*校表序列号 | E2Addr_Rec_MeterSequence | (E2Addr_Soft_I_J_Prog_2+(CLSoft_I_J_Prog_2+C_CRCLen2)) | 4196 | 1064
458 | 第698行 | ///*校表密码 | E2Addr_Rec_MeterPassWord | (E2Addr_Rec_MeterSequence+(CLRec_MeterSequence+C_CRCLen2)) | 4203 | 106B
459 | 第699行 | ///*远程、本地开户状态 | E2Addr_Remote_Local_State | (E2Addr_Rec_MeterPassWord+(CLRec_MeterPassWord+C_CRCLen2)) | 4209 | 1071
460 | 第700行 | ///*卡序列号 | E2Addr_UserCardNo | (E2Addr_Remote_Local_State+(CLRemote_Local_State+C_CRCLen2)) | 4213 | 1075
461 | 第701行 | ///*时钟电池欠压状态 | E2Addr_Cloc_Batt_LowState | (E2Addr_UserCardNo+(CL_UserCardNo+C_CRCLen2)) | 4223 | 107F
462 | 第702行 | ///*唤醒电池欠压状态 | E2Addr_ReadMeter_Batt_LowState | (E2Addr_Cloc_Batt_LowState+(CLCloc_Batt_LowState+C_CRCLen2)) | 4226 | 1082
463 | 第703行 | 3*/// | E2Addr_ESAM_FaultState | (E2Addr_ReadMeter_Batt_LowState+(CLReadMeter_Batt_LowState+C_CRCLen2)) | 4229 | 1085
464 | 第704行 | ///*时钟故障状态 | E2Addr_Clock_FaultState | (E2Addr_ESAM_FaultState+(CLESAM_FaultState+C_CRCLen2)) | 4232 | 1088
465 | 第705行 | ///*电表内部序号 | E2Addr_FactoryInMeterNum | (E2Addr_Clock_FaultState+(CLClock_FaultState+C_CRCLen2)) | 4235 | 108B
466 | 第707行 | ///*主动上报次数98，小郭修改*/// | E2Addr_ReportNewAddNum | (E2Addr_FactoryInMeterNum+(CLFactoryInMeterNum+C_CRCLen2)) | 4239 | 108F
467 | 第708行 | ///*已主动上报标志*/// | E2Addr_HaveReportState | (E2Addr_ReportNewAddNum+(CLReportNewAddNum+C_CRCLen2)) | 4337 | 10F1
468 | 第710行 | ///*协议版本信息*/// | E2Addr_AppProInformation | (E2Addr_HaveReportState+(CLHaveReportState+C_CRCLen2)) | 4353 | 1101
469 | 第711行 | ///*最大接收APDU尺寸*/// | E2Addr_AppMaxReAPDU | (E2Addr_AppProInformation+(CLAppProInformation+C_CRCLen2)) | 4357 | 1105
470 | 第712行 | ///*最大发送APDU尺寸*/// | E2Addr_AppMaxSeAPDU | (E2Addr_AppMaxReAPDU+(CLAppMaxReAPDU+C_CRCLen2)) | 4361 | 1109
471 | 第713行 | ///*最大可处理APDU尺寸*/// | E2Addr_AppMaxHandleAPDU | (E2Addr_AppMaxSeAPDU+(CLAppMaxSeAPDU+C_CRCLen2)) | 4365 | 110D
472 | 第714行 | ///*协议一致性块*/// | E2Addr_AppProConsistency | (E2Addr_AppMaxHandleAPDU+(CLAppMaxHandleAPDU+C_CRCLen2)) | 4369 | 1111
473 | 第715行 | ///*功能一致性块*/// | E2Addr_AppFunConsistency | (E2Addr_AppProConsistency+(CLAppProConsistency+C_CRCLen2)) | 4379 | 111B
474 | 第716行 | ///*静态超时时间*/// | E2Addr_AppStaticTimeout | (E2Addr_AppFunConsistency+(CLAppFunConsistency+C_CRCLen2)) | 4397 | 112D
475 | 第718行 | ///*终端静态超时时间*/// | E2Addr_AppStaticTimeout_termal | (E2Addr_AppStaticTimeout+(CLAppStaticTimeout+C_CRCLen2)) | 4403 | 1133
476 | 第720行 | ///*连接认证机制*/// | E2Addr_ConAutheMechanism | (E2Addr_AppStaticTimeout_termal+(CLAppStaticTimeout+C_CRCLen2)) | 4409 | 1139
477 | 第721行 | ///*安全模式参数*/// | E2Addr_SafeModePara | (E2Addr_ConAutheMechanism+(CLConAutheMechanism+C_CRCLen2)) | 4412 | 113C
478 | 第722行 | ///*背光点亮时间*/// | E2Addr_BacklightTime | (E2Addr_SafeModePara+(CLSafeModePara+C_CRCLen2)) | 4415 | 113F
479 | 第723行 | ///*显示查看背光点亮时间*/// | E2Addr_SViewBacklightTime | (E2Addr_BacklightTime+(CLBacklightTime+C_CRCLen2)) | 4419 | 1143
480 | 第725行 | ///*无电按键屏幕驻留最大时间*/// | E2Addr_NEScreenDisplay | (E2Addr_SViewBacklightTime+(CLSViewBacklightTime+C_CRCLen2)) | 4423 | 1147
481 | 第726行 | ///*厂家信息*/// | E2Addr_FactoryInfomation | (E2Addr_NEScreenDisplay+(CLNEScreenDisplay+C_CRCLen2)) | 4427 | 114B
482 | 第729行 | ///*瞬时冻结OAD序号表实际长度及周期，4*/// | E2Addr_I_Free_OADTabLen_T | (E2Addr_FactoryInfomation+(CLFactoryInfomation+C_CRCLen2)) | 4461 | 116D
483 | 第730行 | ///*分钟冻结OAD序号表实际长度及周期，4*/// | E2Addr_Min_Free_OADTabLen_T | (E2Addr_I_Free_OADTabLen_T+(CLI_Free_OADTabLen_T+C_CRCLen2)) | 4464 | 1170
484 | 第731行 | ///*小时冻结OAD序号表实际长度及周期，4*/// | E2Addr_H_Free_OADTabLen_T | (E2Addr_Min_Free_OADTabLen_T+(CLMin_Free_OADTabLen_T+C_CRCLen2)) | 4467 | 1173
485 | 第732行 | ///*日冻结OAD序号表实际长度及周期，4*/// | E2Addr_D_Free_OADTabLen_T | (E2Addr_H_Free_OADTabLen_T+(CLH_Free_OADTabLen_T+C_CRCLen2)) | 4470 | 1176
486 | 第733行 | ///*结算日冻结OAD序号表实际长度及周期，4*/// | E2Addr_Sett_Free_OADTabLen_T | (E2Addr_D_Free_OADTabLen_T+(CLD_Free_OADTabLen_T+C_CRCLen2)) | 4473 | 1179
487 | 第734行 | ///*月冻结OAD序号表实际长度及周期，4*/// | E2Addr_M_Free_OADTabLen_T | (E2Addr_Sett_Free_OADTabLen_T+(CLSett_Free_OADTabLen_T+C_CRCLen2)) | 4476 | 117C
488 | 第735行 | ///*年冻结OAD序号表实际长度及周期，4*/// | E2Addr_Y_Free_OADTabLen_T | (E2Addr_M_Free_OADTabLen_T+(CLM_Free_OADTabLen_T+C_CRCLen2)) | 4479 | 117F
489 | 第736行 | ///*时区表切换冻结OAD序号表实际长度及周期，4*/// | E2Addr_TZ_Free_OADTabLen_T | (E2Addr_Y_Free_OADTabLen_T+(CLYSettle_Free_OADTabLen_T+C_CRCLen2)) | 4482 | 1182
490 | 第737行 | ///*日时段表切换冻结OAD序号表实际长度及周期，4*/// | E2Addr_PT_Free_OADTabLen_T | (E2Addr_TZ_Free_OADTabLen_T+(CLTZ_Free_OADTabLen_T+C_CRCLen2)) | 4485 | 1185
491 | 第738行 | ///*费率电价切换冻结OAD序号表实际长度及周期，4*/// | E2Addr_R_Free_OADTabLen_T | (E2Addr_PT_Free_OADTabLen_T+(CLPT_Free_OADTabLen_T+C_CRCLen2)) | 4488 | 1188
492 | 第739行 | ///*阶梯电价切换冻结OAD序号表实际长度及周期，4*/// | E2Addr_L_Free_OADTabLen_T | (E2Addr_R_Free_OADTabLen_T+(CLR_Free_OADTabLen_T+C_CRCLen2)) | 4491 | 118B
493 | 第740行 | ///*瞬时冻结OAD序号表，C_698Free_OADTabLen*/// | E2Addr_I_Free_OADTab | (E2Addr_L_Free_OADTabLen_T+(CLL_Free_OADTabLen_T+C_CRCLen2)) | 4494 | 118E
494 | 第741行 | ///*分钟冻结OAD序号表，C_698Free_OADTabLen*/// | E2Addr_Min_Free_OADTab | (E2Addr_I_Free_OADTab+C_698Free_OADTabLen+C_CRCLen2) | 5072 | 13D0
495 | 第742行 | ///*小时冻结OAD序号表，C_698Free_OADTabLen*/// | E2Addr_H_Free_OADTab | (E2Addr_Min_Free_OADTab+C_698Free_OADTabLen+C_CRCLen2) | 5650 | 1612
496 | 第743行 | ///*日冻结OAD序号表，C_698Free_OADTabLen*/// | E2Addr_D_Free_OADTab | (E2Addr_H_Free_OADTab+C_698Free_OADTabLen+C_CRCLen2) | 6228 | 1854
497 | 第744行 | ///*结算日冻结OAD序号表，C_698Free_OADTabLen*/// | E2Addr_Sett_Free_OADTab | (E2Addr_D_Free_OADTab+C_698Free_OADTabLen+C_CRCLen2) | 6806 | 1A96
498 | 第745行 | ///*月冻结OAD序号表，C_698Free_OADTabLen,地址0x503-0x282=641,剩余63*/// | E2Addr_M_Free_OADTab | (E2Addr_Sett_Free_OADTab+C_698Free_OADTabLen+C_CRCLen2) | 7384 | 1CD8
499 | 第746行 | ///*年冻结OAD序号表，C_698Free_OADTabLen,实际为阶梯结算冻结*/// | E2Addr_Y_Free_OADTab | (E2Addr_M_Free_OADTab+C_698Free_OADTabLen+C_CRCLen2) | 7962 | 1F1A
500 | 第747行 | ///*时区表切换冻结OAD序号表，C_698Free_OADTabLen*/// | E2Addr_TZ_Free_OADTab | (E2Addr_Y_Free_OADTab+C_698Free_OADTabLen+C_CRCLen2) | 8540 | 215C
501 | 第748行 | ///*日时段表切换冻结OAD序号表，C_698Free_OADTabLen*/// | E2Addr_PT_Free_OADTab | (E2Addr_TZ_Free_OADTab+C_698Free_OADTabLen+C_CRCLen2) | 9118 | 239E
502 | 第749行 | ///*费率电价切换冻结OAD序号表，C_698Free_OADTabLen*/// | E2Addr_R_Free_OADTab | (E2Addr_PT_Free_OADTab+C_698Free_OADTabLen+C_CRCLen2) | 9696 | 25E0
503 | 第750行 | ///*阶梯电价切换冻结OAD序号表，C_698Free_OADTabLen*/// | E2Addr_L_Free_OADTab | (E2Addr_R_Free_OADTab+C_698Free_OADTabLen+C_CRCLen2) | 10274 | 2822
504 | 第751行 | ///*日冻结起始日期时间，5*/// | E2Addr_D_Free_StartTime | (E2Addr_L_Free_OADTab+C_698Free_OADTabLen+C_CRCLen2) | 10852 | 2A64
505 | 第752行 | ///*月冻结起始日期时间，5*/// | E2Addr_M_Free_StartTime | (E2Addr_D_Free_StartTime+CLD_Free_StartTime+C_CRCLen2) | 10859 | 2A6B
506 | 第753行 | ///*年冻结起始日期时间，5*/// | E2Addr_Y_Free_StartTime | (E2Addr_M_Free_StartTime+CLM_Free_StartTime+C_CRCLen2) | 10866 | 2A72
507 | 第832行 | ///*新增参数电压逆相序事件判定延时时间1字节+2字节CRC*/// | E2Addr_ReversedVoltage_Delay_T | (E2Addr_Y_Free_StartTime+CLY_Free_StartTime+C_CRCLen2) | 10873 | 2A79
508 | 第833行 | ///*电流逆相序事件判定延时时间1字节+2字节CRC*/// | E2Addr_ReversedCurrent_Delay_T | (E2Addr_ReversedVoltage_Delay_T+3) | 10876 | 2A7C
509 | 第834行 | ///*掉电事件判定延时时间1字节+2字节CRC*/// | E2Addr_PowerOff_Delay_T | (E2Addr_ReversedCurrent_Delay_T+3) | 10879 | 2A7F
510 | 第836行 | ///*按键每屏显示时间*/// | E2Addr_Perkey_Dis_Screen_Time | (E2Addr_PowerOff_Delay_T+3) | 10882 | 2A82
511 | 第837行 | ///*按键循环最大显示屏数*/// | E2Addr_Key_CycDis_Screen_MaxNum | (E2Addr_Perkey_Dis_Screen_Time+3) | 10885 | 2A85
512 | 第838行 | ///*自动循显最大屏数*/// | E2Addr_Auto_Dis_Screen_MaxNum | (E2Addr_Key_CycDis_Screen_MaxNum+3) | 10888 | 2A88
513 | 第840行 | ///*失压上报模式字*/// | E2Addr_LossVolage_Report_Mode | (E2Addr_Auto_Dis_Screen_MaxNum+3) | 10891 | 2A8B
514 | 第841行 | ///*欠压上报模式字*/// | E2Addr_LowVolage_Report_Mode | (E2Addr_LossVolage_Report_Mode+3) | 10894 | 2A8E
515 | 第842行 | ///*过压上报模式字*/// | E2Addr_OverVolage_Report_Mode | (E2Addr_LowVolage_Report_Mode+3) | 10897 | 2A91
516 | 第843行 | ///*断相上报模式字*/// | E2Addr_BreakVol_Report_Mode | (E2Addr_OverVolage_Report_Mode+3) | 10900 | 2A94
517 | 第844行 | ///*失流上报模式字*/// | E2Addr_LossCurr_Report_Mode | (E2Addr_BreakVol_Report_Mode+3) | 10903 | 2A97
518 | 第845行 | ///*过流上报模式字*/// | E2Addr_OverCurr_Report_Mode | (E2Addr_LossCurr_Report_Mode+3) | 10906 | 2A9A
519 | 第846行 | ///*断流上报模式字*/// | E2Addr_BreakCurr_Report_Mode | (E2Addr_OverCurr_Report_Mode+3) | 10909 | 2A9D
520 | 第847行 | ///*潮流反向上报模式字*/// | E2Addr_TrendRev_Report_Mode | (E2Addr_BreakCurr_Report_Mode+3) | 10912 | 2AA0
521 | 第848行 | ///*过载上报模式字*/// | E2Addr_OverLoad_Report_Mode | (E2Addr_TrendRev_Report_Mode+3) | 10915 | 2AA3
522 | 第849行 | ///*正向有功需量超限事件上报模式字*/// | E2Addr_AcDemandOv_Report_Mode | (E2Addr_OverLoad_Report_Mode+3) | 10918 | 2AA6
523 | 第850行 | ///*反向有功需量超限事件上报模式字*/// | E2Addr_PosDemandOv_Report_Mode | (E2Addr_AcDemandOv_Report_Mode+3) | 10921 | 2AA9
524 | 第851行 | ///*无功需量超限事件上报模式字*/// | E2Addr_ReDemandOv_Report_Mode | (E2Addr_PosDemandOv_Report_Mode+3) | 10924 | 2AAC
525 | 第852行 | ///*功率因数超下限事件上报模式字*/// | E2Addr_PowerFactor_Report_Mode | (E2Addr_ReDemandOv_Report_Mode+3) | 10927 | 2AAF
526 | 第853行 | ///*全失压上报模式字*/// | E2Addr_AllLossVolage_Report_Mode | (E2Addr_PowerFactor_Report_Mode+3) | 10930 | 2AB2
527 | 第854行 | ///*辅助电源失电上报模式字*/// | E2Addr_AuxPowDown_Report_Mode | (E2Addr_AllLossVolage_Report_Mode+3) | 10933 | 2AB5
528 | 第855行 | ///*电压逆相序上报模式字*/// | E2Addr_ReversedVoltage_Report_Mode | (E2Addr_AuxPowDown_Report_Mode+3) | 10936 | 2AB8
529 | 第856行 | ///*电流逆相序上报模式字*/// | E2Addr_ReversedCurrent_Report_Mode | (E2Addr_ReversedVoltage_Report_Mode+3) | 10939 | 2ABB
530 | 第857行 | ///*掉电上报模式字*/// | E2Addr_PowerOff_Report_Mode | (E2Addr_ReversedCurrent_Report_Mode+3) | 10942 | 2ABE
531 | 第858行 | ///*编程上报模式字*/// | E2Addr_Program_Report_Mode | (E2Addr_PowerOff_Report_Mode+3) | 10945 | 2AC1
532 | 第859行 | ///*电表清零上报模式字*/// | E2Addr_TolClear_Report_Mode | (E2Addr_Program_Report_Mode+3) | 10948 | 2AC4
533 | 第860行 | ///*需量清零上报模式字*/// | E2Addr_DemandClear_Report_Mode | (E2Addr_TolClear_Report_Mode+3) | 10951 | 2AC7
534 | 第861行 | ///*事件清零上报模式字*/// | E2Addr_EventClear_Report_Mode | (E2Addr_DemandClear_Report_Mode+3) | 10954 | 2ACA
535 | 第862行 | ///*校时上报模式字*/// | E2Addr_AdjTime_Report_Mode | (E2Addr_EventClear_Report_Mode+3) | 10957 | 2ACD
536 | 第863行 | ///*广播校时上报模式字*/// | E2Addr_BroadcastTime_Report_Mode | (E2Addr_AdjTime_Report_Mode+3) | 10960 | 2AD0
537 | 第864行 | ///*时段表编程上报模式字*/// | E2Addr_ProgPT_Report_Mode | (E2Addr_BroadcastTime_Report_Mode+3) | 10963 | 2AD3
538 | 第865行 | ///*时区表编程上报模式字*/// | E2Addr_ProgPZ_Report_Mode | (E2Addr_ProgPT_Report_Mode+3) | 10966 | 2AD6
539 | 第866行 | ///*周休日编程上报模式字*/// | E2Addr_ProgWRe_Report_Mode | (E2Addr_ProgPZ_Report_Mode+3) | 10969 | 2AD9
540 | 第867行 | ///*结算日编程上报模式字*/// | E2Addr_ProgSettD_Report_Mode | (E2Addr_ProgWRe_Report_Mode+3) | 10972 | 2ADC
541 | 第868行 | ///*开表盖上报模式字*/// | E2Addr_OpenW_Report_Mode | (E2Addr_ProgSettD_Report_Mode+3) | 10975 | 2ADF
542 | 第869行 | ///*开端钮盖上报模式字*/// | E2Addr_OpenCW_Report_Mode | (E2Addr_OpenW_Report_Mode+3) | 10978 | 2AE2
543 | 第870行 | ///*电压不平衡上报模式字*/// | E2Addr_NoBalVol_Report_Mode | (E2Addr_OpenCW_Report_Mode+3) | 10981 | 2AE5
544 | 第871行 | ///*电流不平衡上报模式字*/// | E2Addr_NoBalCurr_Report_Mode | (E2Addr_NoBalVol_Report_Mode+3) | 10984 | 2AE8
545 | 第872行 | ///*跳闸上报模式字*/// | E2Addr_RelayOpen_Report_Mode | (E2Addr_NoBalCurr_Report_Mode+3) | 10987 | 2AEB
546 | 第873行 | ///*合闸上报模式字*/// | E2Addr_RelayClose_Report_Mode | (E2Addr_RelayOpen_Report_Mode+3) | 10990 | 2AEE
547 | 第874行 | ///*节假日编程上报模式字*/// | E2Addr_ProgHol_Report_Mode | (E2Addr_RelayClose_Report_Mode+3) | 10993 | 2AF1
548 | 第875行 | ///*有功组合方式编程上报模式字*/// | E2Addr_ProgAcC_Report_Mode | (E2Addr_ProgHol_Report_Mode+3) | 10996 | 2AF4
549 | 第876行 | ///*无功组合方式编程上报模式字*/// | E2Addr_ProgReC_Report_Mode | (E2Addr_ProgAcC_Report_Mode+3) | 10999 | 2AF7
550 | 第877行 | ///*费率参数表编程上报模式字*/// | E2Addr_ProgTPara_Report_Mode | (E2Addr_ProgReC_Report_Mode+3) | 11002 | 2AFA
551 | 第878行 | ///*阶梯表编程上报模式字*/// | E2Addr_ProgLad_Report_Mode | (E2Addr_ProgTPara_Report_Mode+3) | 11005 | 2AFD
552 | 第879行 | ///*密钥更新上报模式字*/// | E2Addr_Key_Update_Report_Mode | (E2Addr_ProgLad_Report_Mode+3) | 11008 | 2B00
553 | 第880行 | ///*异常插卡上报模式字*/// | E2Addr_AbnorC_Report_Mode | (E2Addr_Key_Update_Report_Mode+3) | 11011 | 2B03
554 | 第881行 | ///*购电上报模式字*/// | E2Addr_BuyCurr_Report_Mode | (E2Addr_AbnorC_Report_Mode+3) | 11014 | 2B06
555 | 第882行 | ///*退费上报模式字*/// | E2Addr_ReturnMoney_Report_Mode | (E2Addr_BuyCurr_Report_Mode+3) | 11017 | 2B09
556 | 第883行 | ///*恒定磁场干扰上报模式字*/// | E2Addr_ConMEndEn_Report_Mode | (E2Addr_ReturnMoney_Report_Mode+3) | 11020 | 2B0C
557 | 第884行 | ///*负荷开关误动作上报模式字*/// | E2Addr_RelayFaEndEn_Report_Mode | (E2Addr_ConMEndEn_Report_Mode+3) | 11023 | 2B0F
558 | 第885行 | ///*电源异常上报模式字*/// | E2Addr_PowerFa_EndT_Report_Mode | (E2Addr_RelayFaEndEn_Report_Mode+3) | 11026 | 2B12
559 | 第886行 | ///*电流严重不平衡上报模式字*/// | E2Addr_SeriNoBalCurr_Report_Mode | (E2Addr_PowerFa_EndT_Report_Mode+3) | 11029 | 2B15
560 | 第887行 | ///*时钟故障上报模式字*/// | E2Addr_ClockFault_Report_Mode | (E2Addr_SeriNoBalCurr_Report_Mode+3) | 11032 | 2B18
561 | 第888行 | ///*计量芯片故障上报模式字*/// | E2Addr_MeteringChipFault_Report_Mode | (E2Addr_ClockFault_Report_Mode+3) | 11035 | 2B1B
562 | 第889行 | ///*失压上报方式*/// | E2Addr_LossVolage_Report_Type | (E2Addr_MeteringChipFault_Report_Mode+3) | 11038 | 2B1E
563 | 第890行 | ///*欠压上报方式*/// | E2Addr_LowVolage_Report_Type | (E2Addr_LossVolage_Report_Type+3) | 11041 | 2B21
564 | 第891行 | ///*过压上报方式*/// | E2Addr_OverVolage_Report_Type | (E2Addr_LowVolage_Report_Type+3) | 11044 | 2B24
565 | 第892行 | ///*断相上报方式*/// | E2Addr_BreakVol_Report_Type | (E2Addr_OverVolage_Report_Type+3) | 11047 | 2B27
566 | 第893行 | ///*失流上报方式*/// | E2Addr_LossCurr_Report_Type | (E2Addr_BreakVol_Report_Type+3) | 11050 | 2B2A
567 | 第894行 | ///*过流上报方式*/// | E2Addr_OverCurr_Report_Type | (E2Addr_LossCurr_Report_Type+3) | 11053 | 2B2D
568 | 第895行 | ///*断流上报方式*/// | E2Addr_BreakCurr_Report_Type | (E2Addr_OverCurr_Report_Type+3) | 11056 | 2B30
569 | 第896行 | ///*潮流反向上报方式*/// | E2Addr_TrendRev_Report_Type | (E2Addr_BreakCurr_Report_Type+3) | 11059 | 2B33
570 | 第897行 | ///*过载上报方式*/// | E2Addr_OverLoad_Report_Type | (E2Addr_TrendRev_Report_Type+3) | 11062 | 2B36
571 | 第898行 | ///*正向有功需量超限事件上报方式*/// | E2Addr_AcDemandOv_Report_Type | (E2Addr_OverLoad_Report_Type+3) | 11065 | 2B39
572 | 第899行 | ///*反向有功需量超限事件上报方式*/// | E2Addr_PosDemandOv_Report_Type | (E2Addr_AcDemandOv_Report_Type+3) | 11068 | 2B3C
573 | 第900行 | ///*无功需量超限事件上报方式*/// | E2Addr_ReDemandOv_Report_Type | (E2Addr_PosDemandOv_Report_Type+3) | 11071 | 2B3F
574 | 第901行 | ///*功率因数超下限事件上报方式*/// | E2Addr_PowerFactor_Report_Type | (E2Addr_ReDemandOv_Report_Type+3) | 11074 | 2B42
575 | 第902行 | ///*全失压上报方式*/// | E2Addr_AllLossVolage_Report_Type | (E2Addr_PowerFactor_Report_Type+3) | 11077 | 2B45
576 | 第903行 | ///*辅助电源失电上报方式*/// | E2Addr_AuxPowDown_Report_Type | (E2Addr_AllLossVolage_Report_Type+3) | 11080 | 2B48
577 | 第904行 | ///*电压逆相序上报方式*/// | E2Addr_ReversedVoltage_Report_Type | (E2Addr_AuxPowDown_Report_Type+3) | 11083 | 2B4B
578 | 第905行 | ///*电流逆相序上报方式*/// | E2Addr_ReversedCurrent_Report_Type | (E2Addr_ReversedVoltage_Report_Type+3) | 11086 | 2B4E
579 | 第906行 | ///*掉电上报方式*/// | E2Addr_PowerOff_Report_Type | (E2Addr_ReversedCurrent_Report_Type+3) | 11089 | 2B51
580 | 第907行 | ///*编程上报方式*/// | E2Addr_Program_Report_Type | (E2Addr_PowerOff_Report_Type+3) | 11092 | 2B54
581 | 第908行 | ///*电表清零上报方式*/// | E2Addr_TolClear_Report_Type | (E2Addr_Program_Report_Type+3) | 11095 | 2B57
582 | 第909行 | ///*需量清零上报方式*/// | E2Addr_DemandClear_Report_Type | (E2Addr_TolClear_Report_Type+3) | 11098 | 2B5A
583 | 第910行 | ///*事件清零上报方式*/// | E2Addr_EventClear_Report_Type | (E2Addr_DemandClear_Report_Type+3) | 11101 | 2B5D
584 | 第911行 | ///*校时上报方式*/// | E2Addr_AdjTime_Report_Type | (E2Addr_EventClear_Report_Type+3) | 11104 | 2B60
585 | 第912行 | ///*广播校时上报方式*/// | E2Addr_BroadcastTime_Report_Type | (E2Addr_AdjTime_Report_Type+3) | 11107 | 2B63
586 | 第913行 | ///*时段表编程上报方式*/// | E2Addr_ProgPT_Report_Type | (E2Addr_BroadcastTime_Report_Type+3) | 11110 | 2B66
587 | 第914行 | ///*时区表编程上报方式*/// | E2Addr_ProgPZ_Report_Type | (E2Addr_ProgPT_Report_Type+3) | 11113 | 2B69
588 | 第915行 | ///*周休日编程上报方式*/// | E2Addr_ProgWRe_Report_Type | (E2Addr_ProgPZ_Report_Type+3) | 11116 | 2B6C
589 | 第916行 | ///*结算日编程上报方式*/// | E2Addr_ProgSettD_Report_Type | (E2Addr_ProgWRe_Report_Type+3) | 11119 | 2B6F
590 | 第917行 | ///*开表盖上报方式*/// | E2Addr_OpenW_Report_Type | (E2Addr_ProgSettD_Report_Type+3) | 11122 | 2B72
591 | 第918行 | ///*开端钮盖上报方式*/// | E2Addr_OpenCW_Report_Type | (E2Addr_OpenW_Report_Type+3) | 11125 | 2B75
592 | 第919行 | ///*电压不平衡上报方式*/// | E2Addr_NoBalVol_Report_Type | (E2Addr_OpenCW_Report_Type+3) | 11128 | 2B78
593 | 第920行 | ///*电流不平衡上报方式*/// | E2Addr_NoBalCurr_Report_Type | (E2Addr_NoBalVol_Report_Type+3) | 11131 | 2B7B
594 | 第921行 | ///*跳闸上报方式*/// | E2Addr_RelayOpen_Report_Type | (E2Addr_NoBalCurr_Report_Type+3) | 11134 | 2B7E
595 | 第922行 | ///*合闸上报方式*/// | E2Addr_RelayClose_Report_Type | (E2Addr_RelayOpen_Report_Type+3) | 11137 | 2B81
596 | 第923行 | ///*节假日编程上报方式*/// | E2Addr_ProgHol_Report_Type | (E2Addr_RelayClose_Report_Type+3) | 11140 | 2B84
597 | 第924行 | ///*有功组合方式编程上报方式*/// | E2Addr_ProgAcC_Report_Type | (E2Addr_ProgHol_Report_Type+3) | 11143 | 2B87
598 | 第925行 | ///*无功组合方式编程上报方式*/// | E2Addr_ProgReC_Report_Type | (E2Addr_ProgAcC_Report_Type+3) | 11146 | 2B8A
599 | 第926行 | ///*费率参数表编程上报方式*/// | E2Addr_ProgTPara_Report_Type | (E2Addr_ProgReC_Report_Type+3) | 11149 | 2B8D
600 | 第927行 | ///*阶梯表编程上报方式*/// | E2Addr_ProgLad_Report_Type | (E2Addr_ProgTPara_Report_Type+3) | 11152 | 2B90
601 | 第928行 | ///*密钥更新上报方式*/// | E2Addr_Key_Update_Report_Type | (E2Addr_ProgLad_Report_Type+3) | 11155 | 2B93
602 | 第929行 | ///*异常插卡上报方式*/// | E2Addr_AbnorC_Report_Type | (E2Addr_Key_Update_Report_Type+3) | 11158 | 2B96
603 | 第930行 | ///*购电上报方式*/// | E2Addr_BuyCurr_Report_Type | (E2Addr_AbnorC_Report_Type+3) | 11161 | 2B99
604 | 第931行 | ///*退费上报方式*/// | E2Addr_ReturnMoney_Report_Type | (E2Addr_BuyCurr_Report_Type+3) | 11164 | 2B9C
605 | 第932行 | ///*恒定磁场干扰上报方式*/// | E2Addr_ConMEndEn_Report_Type | (E2Addr_ReturnMoney_Report_Type+3) | 11167 | 2B9F
606 | 第933行 | ///*负荷开关误动作上报方式*/// | E2Addr_RelayFaEndEn_Report_Type | (E2Addr_ConMEndEn_Report_Type+3) | 11170 | 2BA2
607 | 第934行 | ///*电源异常上报方式*/// | E2Addr_PowerFa_EndT_Report_Type | (E2Addr_RelayFaEndEn_Report_Type+3) | 11173 | 2BA5
608 | 第935行 | ///*电流严重不平衡上报方式*/// | E2Addr_SeriNoBalCurr_Report_Type | (E2Addr_PowerFa_EndT_Report_Type+3) | 11176 | 2BA8
609 | 第936行 | ///*时钟故障上报方式*/// | E2Addr_ClockFault_Report_Type | (E2Addr_SeriNoBalCurr_Report_Type+3) | 11179 | 2BAB
610 | 第937行 | ///*计量芯片故障上报方式*/// | E2Addr_MeteringChipFault_Report_Type | (E2Addr_ClockFault_Report_Type+3) | 11182 | 2BAE
611 | 第938行 | ///*2015跟随上报方式*/// | E2Addr_Drive_Report_Type | (E2Addr_MeteringChipFault_Report_Type+3) | 11185 | 2BB1
612 | 第939行 | ///*2015跟随上报方式*/// | E2Addr_ABnor_ZeroCurrent_Report_Mode | (E2Addr_Drive_Report_Type+3) | 11188 | 2BB4
613 | 第940行 | ///*零线电流异常上报模式字*/// | E2Addr_ABnor_ZeroCurrent_Report_Type | (E2Addr_ABnor_ZeroCurrent_Report_Mode+3) | 11191 | 2BB7
614 | 第941行 | ///*广播校时异常上报模式字*/// | E2Addr_BroadTimeAbnormal_Report_Mode | (E2Addr_ABnor_ZeroCurrent_Report_Type+3) | 11194 | 2BBA
615 | 第942行 | ///*广播校时异常上报方式*/// | E2Addr_BroadTimeAbnormal_Report_Type | (E2Addr_BroadTimeAbnormal_Report_Mode+3) | 11197 | 2BBD
616 | 第943行 |  | E2Addr_ADD_End | (E2Addr_BroadTimeAbnormal_Report_Type+3) | 11200 | 2BC0
617 | 第945行 | ///*全失压关联列表，*/// | E2Addr_All_Loss_Vol_OADTab | (E2Addr_BroadTimeAbnormal_Report_Type+3) | 11200 | 2BC0
618 | 第946行 | ///*辅助电源掉电*/// | E2Addr_Aux_Pow_Down_OADTab | (E2Addr_All_Loss_Vol_OADTab+C_698Event_OADTabLen+C_CRCLen2) | 11322 | 2C3A
619 | 第947行 | ///*掉电*/// | E2Addr_Pow_Down_OADTab | (E2Addr_Aux_Pow_Down_OADTab+C_698Event_OADTabLen+C_CRCLen2) | 11444 | 2CB4
620 | 第948行 | ///*正向有功需量超限事件*/// | E2Addr_Pos_Ac_De_Over_OADTab | (E2Addr_Pow_Down_OADTab+C_698Event_OADTabLen+C_CRCLen2) | 11566 | 2D2E
621 | 第949行 | ///*反向有功需量超限事件*/// | E2Addr_Rev_Ac_De_Over_OADTab | (E2Addr_Pos_Ac_De_Over_OADTab+C_698Event_OADTabLen+C_CRCLen2) | 11688 | 2DA8
622 | 第950行 | ///*无功有功需量超限事件*/// | E2Addr_Qua_Re_De_Over_OADTab | (E2Addr_Rev_Ac_De_Over_OADTab+C_698Event_OADTabLen+C_CRCLen2) | 11810 | 2E22
623 | 第951行 | ///*失压关联列表*/// | E2Addr_Loss_Vol_OADTab | (E2Addr_Qua_Re_De_Over_OADTab+C_698Event_OADTabLen+C_CRCLen2) | 11932 | 2E9C
624 | 第952行 | ///*欠压关联列表*/// | E2Addr_Low_Vol_OADTab | (E2Addr_Loss_Vol_OADTab+C_698Event_OADTabLen+C_CRCLen2) | 12054 | 2F16
625 | 第953行 | ///*过压关联列表*/// | E2Addr_Over_Vol_OADTab | (E2Addr_Low_Vol_OADTab+C_698Event_OADTabLen+C_CRCLen2) | 12176 | 2F90
626 | 第954行 | ///*断相关联列表*/// | E2Addr_Break_Vol_OADTab | (E2Addr_Over_Vol_OADTab+C_698Event_OADTabLen+C_CRCLen2) | 12298 | 300A
627 | 第955行 | ///*电压逆相序关联列表*/// | E2Addr_RevPS_Vol_OADTab | (E2Addr_Break_Vol_OADTab+C_698Event_OADTabLen+C_CRCLen2) | 12420 | 3084
628 | 第956行 | ///*电流逆相序关联列表*/// | E2Addr_RevPS_Curr_OADTab | (E2Addr_RevPS_Vol_OADTab+C_698Event_OADTabLen+C_CRCLen2) | 12542 | 30FE
629 | 第957行 | ///*电压不平衡关联列表*/// | E2Addr_NoBal_Vol_OADTab | (E2Addr_RevPS_Curr_OADTab+C_698Event_OADTabLen+C_CRCLen2) | 12664 | 3178
630 | 第958行 | ///*电流不平衡关联列表*/// | E2Addr_NoBal_Curr_OADTab | (E2Addr_NoBal_Vol_OADTab+C_698Event_OADTabLen+C_CRCLen2) | 12786 | 31F2
631 | 第959行 | ///*电流严重不平衡关联列表*/// | E2Addr_SevNoBal_Curr_OADTab | (E2Addr_NoBal_Curr_OADTab+C_698Event_OADTabLen+C_CRCLen2) | 12908 | 326C
632 | 第960行 | ///*失流关联列表*/// | E2Addr_Loss_Curr_OADTab | (E2Addr_SevNoBal_Curr_OADTab+C_698Event_OADTabLen+C_CRCLen2) | 13030 | 32E6
633 | 第961行 | ///*过流关联列表*/// | E2Addr_Over_Curr_OADTab | (E2Addr_Loss_Curr_OADTab+C_698Event_OADTabLen+C_CRCLen2) | 13152 | 3360
634 | 第962行 | ///*断流关联列表*/// | E2Addr_Break_Curr_OADTab | (E2Addr_Over_Curr_OADTab+C_698Event_OADTabLen+C_CRCLen2) | 13274 | 33DA
635 | 第963行 | ///*功率反向关联列表*/// | E2Addr_Power_Rev_OADTab | (E2Addr_Break_Curr_OADTab+C_698Event_OADTabLen+C_CRCLen2) | 13396 | 3454
636 | 第964行 | ///*过载关联列表*/// | E2Addr_Over_Lo_OADTab | (E2Addr_Power_Rev_OADTab+C_698Event_OADTabLen+C_CRCLen2) | 13518 | 34CE
637 | 第965行 | ///*总清关联列表*/// | E2Addr_Tol_Clear_OADTab | (E2Addr_Over_Lo_OADTab+C_698Event_OADTabLen+C_CRCLen2) | 13640 | 3548
638 | 第966行 | ///*需清关联列表*/// | E2Addr_De_Clear_OADTab | (E2Addr_Tol_Clear_OADTab+C_698Event_OADTabLen+C_CRCLen2) | 13762 | 35C2
639 | 第967行 | ///*事件清零关联列表*/// | E2Addr_Even_Clear_OADTab | (E2Addr_De_Clear_OADTab+C_698Event_OADTabLen+C_CRCLen2) | 13884 | 363C
640 | 第968行 | ///*编程记录关联列表*/// | E2Addr_Program_OADTab | (E2Addr_Even_Clear_OADTab+C_698Event_OADTabLen+C_CRCLen2) | 14006 | 36B6
641 | 第969行 | ///*异常插卡记录关联列表*/// | E2Addr_AbnorC_OADTab | (E2Addr_Program_OADTab+C_698Event_OADTabLen+C_CRCLen2) | 14128 | 3730
642 | 第970行 | ///*开表盖记录关联列表*/// | E2Addr_OpenW_OADTab | (E2Addr_AbnorC_OADTab+C_698Event_OADTabLen+C_CRCLen2) | 14250 | 37AA
643 | 第971行 | ///*开端钮盖记录关联列表*/// | E2Addr_OpenCW_OADTab | (E2Addr_OpenW_OADTab+C_698Event_OADTabLen+C_CRCLen2) | 14372 | 3824
644 | 第972行 | ///*购电记录关联列表*/// | E2Addr_BuyCurr_OADTab | (E2Addr_OpenCW_OADTab+C_698Event_OADTabLen+C_CRCLen2) | 14494 | 389E
645 | 第973行 | ///*退费记录关联列表*/// | E2Addr_Return_M_OADTab | (E2Addr_BuyCurr_OADTab+C_698Event_OADTabLen+C_CRCLen2) | 14616 | 3918
646 | 第974行 | ///*恒定磁场干扰关联列表*/// | E2Addr_ConM_OADTab | (E2Addr_Return_M_OADTab+C_698Event_OADTabLen+C_CRCLen2) | 14738 | 3992
647 | 第975行 | ///*负荷开关误动作关联列表*/// | E2Addr_RelayFa_OADTab | (E2Addr_ConM_OADTab+C_698Event_OADTabLen+C_CRCLen2) | 14860 | 3A0C
648 | 第976行 | ///*电源异常关联列表*/// | E2Addr_PowerFa_OADTab | (E2Addr_RelayFa_OADTab+C_698Event_OADTabLen+C_CRCLen2) | 14982 | 3A86
649 | 第977行 | ///*跳闸记录关联列表*/// | E2Addr_RelayOpen_OADTab | (E2Addr_PowerFa_OADTab+C_698Event_OADTabLen+C_CRCLen2) | 15104 | 3B00
650 | 第978行 | ///*和闸记录关联列表*/// | E2Addr_RelayClose_OADTab | (E2Addr_RelayOpen_OADTab+C_698Event_OADTabLen+C_CRCLen2) | 15226 | 3B7A
651 | 第979行 | ///*总功率超限关联列表*/// | E2Addr_PFactorT_Over_OADTab | (E2Addr_RelayClose_OADTab+C_698Event_OADTabLen+C_CRCLen2) | 15348 | 3BF4
652 | 第980行 | ///*校时关联列表*/// | E2Addr_AdjTime_OADTab | (E2Addr_PFactorT_Over_OADTab+C_698Event_OADTabLen+C_CRCLen2) | 15470 | 3C6E
653 | 第981行 | ///*广播校时关联列表*/// | E2Addr_BroadcastTime_OADTab | (E2Addr_AdjTime_OADTab+C_698Event_OADTabLen+C_CRCLen2) | 15592 | 3CE8
654 | 第982行 | ///*时段表编程关联列表*/// | E2Addr_ProgPT_OADTab | (E2Addr_BroadcastTime_OADTab+C_698Event_OADTabLen+C_CRCLen2) | 15714 | 3D62
655 | 第983行 | ///*时区表编程关联列表*/// | E2Addr_ProgTZ_OADTab | (E2Addr_ProgPT_OADTab+C_698Event_OADTabLen+C_CRCLen2) | 15836 | 3DDC
656 | 第984行 | ///*周休日编程关联列表*/// | E2Addr_ProgWRe_OADTab | (E2Addr_ProgTZ_OADTab+C_698Event_OADTabLen+C_CRCLen2) | 15958 | 3E56
657 | 第985行 | ///*节假日编程关联列表*/// | E2Addr_ProgHol_OADTab | (E2Addr_ProgWRe_OADTab+C_698Event_OADTabLen+C_CRCLen2) | 16080 | 3ED0
658 | 第986行 | ///*有功组合方式编程关联列表*/// | E2Addr_ProgAcC_OADTab | (E2Addr_ProgHol_OADTab+C_698Event_OADTabLen+C_CRCLen2) | 16202 | 3F4A
659 | 第987行 | ///*无功组合方式编程关联列表*/// | E2Addr_ProgReC_OADTab | (E2Addr_ProgAcC_OADTab+C_698Event_OADTabLen+C_CRCLen2) | 16324 | 3FC4
660 | 第988行 | ///*结算日编程关联列表*/// | E2Addr_ProgSettD_OADTab | (E2Addr_ProgReC_OADTab+C_698Event_OADTabLen+C_CRCLen2) | 16446 | 403E
661 | 第989行 | ///*费率表编程关联列表*/// | E2Addr_ProgTPara_OADTab | (E2Addr_ProgSettD_OADTab+C_698Event_OADTabLen+C_CRCLen2) | 16568 | 40B8
662 | 第990行 | ///*阶梯表编程关联列表*/// | E2Addr_ProgLad_OADTab | (E2Addr_ProgTPara_OADTab+C_698Event_OADTabLen+C_CRCLen2) | 16690 | 4132
663 | 第991行 | ///*密钥更新列表*/// | E2Addr_ProgKD_OADTab | (E2Addr_ProgLad_OADTab+C_698Event_OADTabLen+C_CRCLen2) | 16812 | 41AC
664 | 第992行 | ///*计量芯片故障列表*/// | E2Addr_MeterFa_OADTab | (E2Addr_ProgKD_OADTab+C_698Event_OADTabLen+C_CRCLen2) | 16934 | 4226
665 | 第993行 | ///*时钟故障列表*/// | E2Addr_ClockFa_OADTab | (E2Addr_MeterFa_OADTab+C_698Event_OADTabLen+C_CRCLen2) | 17056 | 42A0
666 | 第994行 | ///*零线电流异常*/// | E2Addr_NeutralCurrentAbnormal_OADTab | (E2Addr_ClockFa_OADTab+C_698Event_OADTabLen+C_CRCLen2) | 17178 | 431A
667 | 第997行 | ///*全失压关联列表长度，1*/// | E2Addr_All_Loss_Vol_OADTabLen | (E2Addr_NeutralCurrentAbnormal_OADTab+C_698Event_OADTabLen+C_CRCLen2) | 17300 | 4394
668 | 第998行 | ///*辅助电源掉电关联列表长度，1*/// | E2Addr_Aux_Pow_Down_OADTabLen | (E2Addr_All_Loss_Vol_OADTabLen+CLAll_Loss_Vol_OADTabLen+C_CRCLen2) | 17303 | 4397
669 | 第999行 | ///*掉电关联列表长度，1*/// | E2Addr_Pow_Down_OADTabLen | (E2Addr_Aux_Pow_Down_OADTabLen+CLAux_Pow_Down_OADTabLen+C_CRCLen2) | 17306 | 439A
670 | 第1000行 | ///*正向有功需量超限事件，1*/// | E2Addr_Pos_Ac_De_Over_OADTabLen | (E2Addr_Pow_Down_OADTabLen+CLPow_Down_OADTabLen+C_CRCLen2) | 17309 | 439D
671 | 第1001行 | ///*反向有功需量超限事件，1*/// | E2Addr_Rev_Ac_De_Over_OADTabLen | (E2Addr_Pos_Ac_De_Over_OADTabLen+CLPos_Ac_De_Over_OADTabLen+C_CRCLen2) | 17312 | 43A0
672 | 第1002行 | ///*无功需量超限事件，1*/// | E2Addr_Qua_Re_De_Over_OADTabLen | (E2Addr_Rev_Ac_De_Over_OADTabLen+CLRev_Ac_De_Over_OADTabLen+C_CRCLen2) | 17315 | 43A3
673 | 第1003行 | ///*失压，1*/// | E2Addr_Loss_Vol_OADTabLen | (E2Addr_Qua_Re_De_Over_OADTabLen+CLQua_Re_De_Over_OADTabLen+C_CRCLen2) | 17318 | 43A6
674 | 第1004行 | ///*欠压，1*/// | E2Addr_Low_Vol_OADTabLen | (E2Addr_Loss_Vol_OADTabLen+CLLoss_Vol_OADTabLen+C_CRCLen2) | 17321 | 43A9
675 | 第1005行 | ///*过压，1*/// | E2Addr_Over_Vol_OADTabLen | (E2Addr_Low_Vol_OADTabLen+CLLow_Vol_OADTabLen+C_CRCLen2) | 17324 | 43AC
676 | 第1006行 | ///*断相，1*/// | E2Addr_Break_Vol_OADTabLen | (E2Addr_Over_Vol_OADTabLen+CLOver_Vol_OADTabLen+C_CRCLen2) | 17327 | 43AF
677 | 第1007行 | ///*电压逆相序，1*/// | E2Addr_RevPS_Vol_OADTabLen | (E2Addr_Break_Vol_OADTabLen+CLBreak_Vol_OADTabLen+C_CRCLen2) | 17330 | 43B2
678 | 第1008行 | ///*电流逆相序，1*/// | E2Addr_RevPS_Curr_OADTabLen | (E2Addr_RevPS_Vol_OADTabLen+CLRevPS_Vol_OADTabLen+C_CRCLen2) | 17333 | 43B5
679 | 第1009行 | ///*电压不平衡，1*/// | E2Addr_NoBal_Vol_OADTabLen | (E2Addr_RevPS_Curr_OADTabLen+CLRevPS_Curr_OADTabLen+C_CRCLen2) | 17336 | 43B8
680 | 第1010行 | ///*电流不平衡，1*/// | E2Addr_NoBal_Curr_OADTabLen | (E2Addr_NoBal_Vol_OADTabLen+CLNoBal_Vol_OADTabLen+C_CRCLen2) | 17339 | 43BB
681 | 第1011行 | ///*电流严重不平衡，1*/// | E2Addr_SevNoBal_Curr_OADTabLen | (E2Addr_NoBal_Curr_OADTabLen+CLNoBal_Curr_OADTabLen+C_CRCLen2) | 17342 | 43BE
682 | 第1012行 | ///*失流，1*/// | E2Addr_Loss_Curr_OADTabLen | (E2Addr_SevNoBal_Curr_OADTabLen+CLSevNoBal_Curr_OADTabLen+C_CRCLen2) | 17345 | 43C1
683 | 第1013行 | ///*过流，1*/// | E2Addr_Over_Curr_OADTabLen | (E2Addr_Loss_Curr_OADTabLen+CLLoss_Curr_OADTabLen+C_CRCLen2) | 17348 | 43C4
684 | 第1014行 | ///*断流，1*/// | E2Addr_Break_Curr_OADTabLen | (E2Addr_Over_Curr_OADTabLen+CLOver_Curr_OADTabLen+C_CRCLen2) | 17351 | 43C7
685 | 第1015行 | ///*功率反向，1*/// | E2Addr_Power_Rev_OADTabLen | (E2Addr_Break_Curr_OADTabLen+CLBreak_Curr_OADTabLen+C_CRCLen2) | 17354 | 43CA
686 | 第1016行 | ///*过载反向，1*/// | E2Addr_Over_Lo_OADTabLen | (E2Addr_Power_Rev_OADTabLen+CLPower_Rev_OADTabLen+C_CRCLen2) | 17357 | 43CD
687 | 第1017行 | ///*总清，1*/// | E2Addr_Tol_Clear_OADTabLen | (E2Addr_Over_Lo_OADTabLen+CLOver_Lo_OADTabLen+C_CRCLen2) | 17360 | 43D0
688 | 第1018行 | ///*需清，1*/// | E2Addr_De_Clear_OADTabLen | (E2Addr_Tol_Clear_OADTabLen+CLTol_Clear_OADTabLen+C_CRCLen2) | 17363 | 43D3
689 | 第1019行 | ///*事件清零，1*/// | E2Addr_Even_Clear_OADTabLen | (E2Addr_De_Clear_OADTabLen+CLDe_Clear_OADTabLen+C_CRCLen2) | 17366 | 43D6
690 | 第1020行 | ///*编程记录，1*/// | E2Addr_Program_OADTabLen | (E2Addr_Even_Clear_OADTabLen+CLEven_Clear_OADTabLen+C_CRCLen2) | 17369 | 43D9
691 | 第1021行 | ///*异常插卡记录，1*/// | E2Addr_AbnorC_OADTabLen | (E2Addr_Program_OADTabLen+CLProgram_OADTabLen+C_CRCLen2) | 17372 | 43DC
692 | 第1022行 | ///*开表盖记录，1*/// | E2Addr_OpenW_OADTabLen | (E2Addr_AbnorC_OADTabLen+CLAbnorC_OADTabLen+C_CRCLen2) | 17375 | 43DF
693 | 第1023行 | ///*开表盖记录，1*/// | E2Addr_OpenCW_OADTabLen | (E2Addr_OpenW_OADTabLen+CLOpenW_OADTabLen+C_CRCLen2) | 17378 | 43E2
694 | 第1024行 | ///*购电记录，1*/// | E2Addr_BuyCurr_OADTabLen | (E2Addr_OpenCW_OADTabLen+CLOpenCW_OADTabLen+C_CRCLen2) | 17381 | 43E5
695 | 第1025行 | ///*退费记录，1*/// | E2Addr_Return_M_OADTabLen | (E2Addr_BuyCurr_OADTabLen+CLBuyCurr_OADTabLen+C_CRCLen2) | 17384 | 43E8
696 | 第1026行 | ///*恒定磁场干扰记录，1*/// | E2Addr_ConM_OADTabLen | (E2Addr_Return_M_OADTabLen+CLReturn_M_OADTabLen+C_CRCLen2) | 17387 | 43EB
697 | 第1027行 | ///*负荷开关误动作记录，1*/// | E2Addr_RelayFa_OADTabLen | (E2Addr_ConM_OADTabLen+CLConM_OADTabLen+C_CRCLen2) | 17390 | 43EE
698 | 第1028行 | ///*电源异常记录，1*/// | E2Addr_PowerFa_OADTabLen | (E2Addr_RelayFa_OADTabLen+CLRelayFa_OADTabLen+C_CRCLen2) | 17393 | 43F1
699 | 第1029行 | ///*跳闸记录，1*/// | E2Addr_RelayOpen_OADTabLen | (E2Addr_PowerFa_OADTabLen+CLPowerFa_OADTabLen+C_CRCLen2) | 17396 | 43F4
700 | 第1030行 | ///*合闸记录，1*/// | E2Addr_RelayClose_OADTabLen | (E2Addr_RelayOpen_OADTabLen+CLRelayOpen_OADTabLen+C_CRCLen2) | 17399 | 43F7
701 | 第1031行 | ///*总功率超限，1*/// | E2Addr_PFactorT_Over_OADTabLen | (E2Addr_RelayClose_OADTabLen+CLRelayClose_OADTabLen+C_CRCLen2) | 17402 | 43FA
702 | 第1032行 | ///*校时，1*/// | E2Addr_AdjTime_OADTabLen | (E2Addr_PFactorT_Over_OADTabLen+CLPFactorT_Over_OADTabLen+C_CRCLen2) | 17405 | 43FD
703 | 第1033行 | ///*时段表，1*/// | E2Addr_ProgPT_OADTabLen | (E2Addr_AdjTime_OADTabLen+CLAdjTime_OADTabLen+C_CRCLen2) | 17408 | 4400
704 | 第1034行 | ///*时区表，1*/// | E2Addr_ProgTZ_OADTabLen | (E2Addr_ProgPT_OADTabLen+CLProgPT_OADTabLen+C_CRCLen2) | 17411 | 4403
705 | 第1035行 | ///*周休日，1*/// | E2Addr_ProgWRe_OADTabLen | (E2Addr_ProgTZ_OADTabLen+CLProgTZ_OADTabLen+C_CRCLen2) | 17414 | 4406
706 | 第1036行 | ///*节假日，1*/// | E2Addr_ProgHol_OADTabLen | (E2Addr_ProgWRe_OADTabLen+CLProgWRe_OADTabLen+C_CRCLen2) | 17417 | 4409
707 | 第1037行 | ///*有功组合方式，1*/// | E2Addr_ProgAcC_OADTabLen | (E2Addr_ProgHol_OADTabLen+CLProgHol_OADTabLen+C_CRCLen2) | 17420 | 440C
708 | 第1038行 | ///*无功组合方式，1*/// | E2Addr_ProgReC_OADTabLen | (E2Addr_ProgAcC_OADTabLen+CLProgAcC_OADTabLen+C_CRCLen2) | 17423 | 440F
709 | 第1039行 | ///*结算日编程记录，1*/// | E2Addr_ProgSettD_OADTabLen | (E2Addr_ProgReC_OADTabLen+CLProgReC_OADTabLen+C_CRCLen2) | 17426 | 4412
710 | 第1040行 | ///*费率表编程记录，1*/// | E2Addr_ProgTPara_OADTabLen | (E2Addr_ProgSettD_OADTabLen+CLProgSettD_OADTabLen+C_CRCLen2) | 17429 | 4415
711 | 第1041行 | ///*阶梯表编程记录，1*/// | E2Addr_ProgLad_OADTabLen | (E2Addr_ProgTPara_OADTabLen+CLProgTPara_OADTabLen+C_CRCLen2) | 17432 | 4418
712 | 第1042行 | ///*密钥更新编程记录，1*/// | E2Addr_ProgKD_OADTabLen | (E2Addr_ProgLad_OADTabLen+CLProgLad_OADTabLen+C_CRCLen2) | 17435 | 441B
713 | 第1043行 | ///*计量芯片故障记录，1*/// | E2Addr_MeterFa_OADTabLen | (E2Addr_ProgKD_OADTabLen+CLProgKD_OADTabLen+C_CRCLen2) | 17438 | 441E
714 | 第1044行 | ///*时钟故障记录，1*/// | E2Addr_ClockFa_OADTabLen | (E2Addr_MeterFa_OADTabLen+CLMeterFa_OADTabLen+C_CRCLen2) | 17441 | 4421
715 | 第1045行 | ///*广播校时，1*/// | E2Addr_BroadcastTime_OADTabLen | (E2Addr_ClockFa_OADTabLen+CLClockFa_OADTabLen+C_CRCLen2) | 17444 | 4424
716 | 第1046行 | ///*零线电流异常，1*/// | E2Addr_NeutralCurrentAbnormal_OADTabLen | (E2Addr_BroadcastTime_OADTabLen+CLBroadcastTime_OADTabLen+C_CRCLen2) | 17447 | 4427
717 | 第1047行 | ///*广播校时异常，1*/// | E2Addr_BroadTimeAbnormal_OADTabLen | (E2Addr_NeutralCurrentAbnormal_OADTabLen+CLNeutralCurrentAbnormal_OADTabLen+C_CRCLen2) | 17450 | 442A
718 | 第1048行 | ///*事件关联列表总个数*/// | C_EventOADTabLenNum | (((E2Addr_BroadTimeAbnormal_OADTabLen+CLBroadTimeAbnormal_OADTabLen+C_CRCLen2)-E2Addr_All_Loss_Vol_OADTabLen)/(CLRelayClose_OADTabLen+C_CRCLen2)) | 51 | 33 | Wrong
719 | 第1051行 | ///*698,认证密码3*/// | E2Addr_698Key | (E2Addr_BroadTimeAbnormal_OADTabLen+CLBroadTimeAbnormal_OADTabLen+C_CRCLen2) | 17453 | 442D
720 | 第1052行 | ///*是否允许跟随上报1*/// | E2Addr_AllowFollowUpTell | (E2Addr_698Key+CL698Key+C_CRCLen2) | 17463 | 4437
721 | 第1053行 | ///*是否允许主动上报1*/// | E2Addr_AllowAccordUpTell | (E2Addr_AllowFollowUpTell+CLAllowFollowUpTell+C_CRCLen2) | 17466 | 443A
722 | 第1054行 | ///*是否允许与主站通话1*/// | E2Addr_AllowMasterCall | (E2Addr_AllowAccordUpTell+CLAllowAccordUpTell+C_CRCLen2) | 17469 | 443D
723 | 第1055行 | ///*上报通道12*/// | E2Addr_UpTellChannel | (E2Addr_AllowMasterCall+CLAllowMasterCall+C_CRCLen2) | 17472 | 4440
724 | 第1056行 | ///*累计购电金额4+2,清零要清除*/// | E2Addr_BuyCurr_TMoney | (E2Addr_UpTellChannel+CLUpTellChannel+C_CRCLen2) | 17486 | 444E
725 | 第1057行 | ///*红外认证时效4+2*/// | E2Addr__IRAuth_Timer | (E2Addr_BuyCurr_TMoney+CLBuyCurr_TMoney+C_CRCLen2) | 17492 | 4454
726 | 第1058行 | ///*组合无功1编程次数4+2*/// | E2Addr_ProgReC1 | (E2Addr__IRAuth_Timer+CL_IRAuth_Timer+C_CRCLen2) | 17495 | 4457
727 | 第1059行 | ///*组合无功2编程次数4+2*/// | E2Addr_ProgReC2 | (E2Addr_ProgReC1+CLProgReC1_Degree+C_CRCLen2) | 17501 | 445D
728 | 第1060行 | ///*RTC校准温度值8+2，矩泉方案*/// | E2Addr_RTC_AdjustTemp | (E2Addr_ProgReC2+CLProgReC2_Degree+C_CRCLen2) | 17507 | 4463
729 | 第1063行 | ///*电池工作时间，4+2CRC*/// | E2Addr_Batt_Work_Time | E2Addr_RTC_AdjustTemp_End | 17517 | 446D
730 | 第1065行 |  | E2Addr_LoadProfile_St | (E2Addr_Batt_Work_Time+CLBatt_Work_Time+C_CRCLen2) | 17523 | 4473
731 | 第1066行 | ///*最早一条记录Flash页地址，放E2地址三处带CRC*/// | E2Addr_LoadP_Flash_Ear | (E2Addr_LoadProfile_St) | 17523 | 4473
732 | 第1067行 | ///*最近一条记录Flash页地址，放E2地址三处带CRC*/// | E2Addr_LoadP_Flash_Late | (E2Addr_LoadP_Flash_Ear+6) | 17529 | 4479
733 | 第1068行 | ///*最早一条记录Flash绝对地址,1字节日期调整标识+记录，放E2地址三处带CRC*/// | E2Addr_Min_Free_Flash_Ear | (E2Addr_LoadP_Flash_Late+6) | 17535 | 447F
734 | 第1069行 | ///*最近一条记录Flash页地址，放E2地址三处带CRC*/// | E2Addr_Min_Free_Flash_Late | (E2Addr_Min_Free_Flash_Ear+6) | 17541 | 4485
735 | 第1070行 | ///*最早一条记录Flash绝对地址,1字节日期调整标识+记录，放E2地址三处带CRC*/// | E2Addr_I_Free_Flash_Ear | (E2Addr_Min_Free_Flash_Late+6) | 17547 | 448B
736 | 第1071行 | ///*最近一条记录Flash页地址，放E2地址三处带CRC*/// | E2Addr_I_Free_Flash_Late | (E2Addr_I_Free_Flash_Ear+6) | 17553 | 4491
737 | 第1072行 | ///*最早一条记录Flash绝对地址,1字节日期调整标识+记录，放E2地址三处带CRC*/// | E2Addr_H_Free_Flash_Ear | (E2Addr_I_Free_Flash_Late+6) | 17559 | 4497
738 | 第1073行 | ///*最近一条记录Flash页地址，放E2地址三处带CRC*/// | E2Addr_H_Free_Flash_Late | (E2Addr_H_Free_Flash_Ear+6) | 17565 | 449D
739 | 第1074行 | ///*最早一条记录Flash绝对地址,1字节日期调整标识+记录，放E2地址三处带CRC*/// | E2Addr_D_Free_Flash_Ear | (E2Addr_H_Free_Flash_Late+6) | 17571 | 44A3
740 | 第1075行 | ///*最近一条记录Flash页地址，放E2地址三处带CRC*/// | E2Addr_D_Free_Flash_Late | (E2Addr_D_Free_Flash_Ear+6) | 17577 | 44A9
741 | 第1076行 | ///*最早一条记录Flash绝对地址,1字节日期调整标识+记录，放E2地址三处带CRC*/// | E2Addr_M_Free_Flash_Ear | (E2Addr_D_Free_Flash_Late+6) | 17583 | 44AF
742 | 第1077行 | ///*最近一条记录Flash页地址，放E2地址三处带CRC*/// | E2Addr_M_Free_Flash_Late | (E2Addr_M_Free_Flash_Ear+6) | 17589 | 44B5
743 | 第1078行 | ///*最早一条记录Flash绝对地址,1字节日期调整标识+记录，放E2地址三处带CRC*/// | E2Addr_TZ_Free_Flash_Ear | (E2Addr_M_Free_Flash_Late+6) | 17595 | 44BB
744 | 第1079行 | ///*最近一条记录Flash页地址，放E2地址三处带CRC*/// | E2Addr_TZ_Free_Flash_Late | (E2Addr_TZ_Free_Flash_Ear+6) | 17601 | 44C1
745 | 第1080行 | ///*最早一条记录Flash绝对地址,1字节日期调整标识+记录，放E2地址三处带CRC*/// | E2Addr_PT_Free_Flash_Ear | (E2Addr_TZ_Free_Flash_Late+6) | 17607 | 44C7
746 | 第1081行 | ///*最近一条记录Flash页地址，放E2地址三处带CRC*/// | E2Addr_PT_Free_Flash_Late | (E2Addr_PT_Free_Flash_Ear+6) | 17613 | 44CD
747 | 第1082行 | ///*最早一条记录Flash绝对地址,1字节日期调整标识+记录，放E2地址三处带CRC*/// | E2Addr_R_Free_Flash_Ear | (E2Addr_PT_Free_Flash_Late+6) | 17619 | 44D3
748 | 第1083行 | ///*最近一条记录Flash页地址，放E2地址三处带CRC*/// | E2Addr_R_Free_Flash_Late | (E2Addr_R_Free_Flash_Ear+6) | 17625 | 44D9
749 | 第1084行 | ///*最早一条记录Flash绝对地址,1字节日期调整标识+记录，放E2地址三处带CRC*/// | E2Addr_L_Free_Flash_Ear | (E2Addr_R_Free_Flash_Late+6) | 17631 | 44DF
750 | 第1085行 | ///*最近一条记录Flash页地址，放E2地址三处带CRC*/// | E2Addr_L_Free_Flash_Late | (E2Addr_L_Free_Flash_Ear+6) | 17637 | 44E5
751 | 第1086行 | ///*最早一条记录Flash绝对地址,1字节日期调整标识+记录，放E2地址三处带CRC*/// | E2Addr_Sett_Free_Flash_Ear | (E2Addr_L_Free_Flash_Late+6) | 17643 | 44EB
752 | 第1087行 | ///*最近一条记录Flash页地址，放E2地址三处带CRC*/// | E2Addr_Sett_Free_Flash_Late | (E2Addr_Sett_Free_Flash_Ear+6) | 17649 | 44F1
753 | 第1088行 | ///*最早一条记录Flash绝对地址,1字节日期调整标识+记录，放E2地址三处带CRC*/// | E2Addr_Y_Free_Flash_Ear | (E2Addr_Sett_Free_Flash_Late+6) | 17655 | 44F7
754 | 第1089行 | ///*最近一条记录Flash页地址，放E2地址三处带CRC,4+2数据长度*/// | E2Addr_Y_Free_Flash_Late | (E2Addr_Y_Free_Flash_Ear+6) | 17661 | 44FD
755 | 第1090行 | ///*最近一条记录Flash页地址，放E2地址三处带CRC,4+2数据长度*/// | E2Addr_Sett_Freeze_Flash_Ear | (E2Addr_Y_Free_Flash_Late+6) | 17667 | 4503
756 | 第1091行 | ///*最近一条记录Flash页地址，放E2地址三处带CRC,4+2数据长度*/// | E2Addr_Sett_Freeze_Flash_Late | (E2Addr_Sett_Freeze_Flash_Ear+6) | 17673 | 4509
757 | 第1092行 | ///*安全模式参数,属性3,元素个数三处带CRC,1+2数据长度*/// | E2Addr_SafeModeParaNat3_Num | (E2Addr_Sett_Freeze_Flash_Late+6) | 17679 | 450F
758 | 第1094行 | ///*分钟冻结8种方案，Flash记录存储最近、最早记录Flash地址，8*(4+2+4+2),96,最早、最近单独带 | E2Addr_Min_Free_Flash_Ear1 | (E2Addr_SafeModeParaNat3_Num+3) | 17682 | 4512
759 | 第1098行 | //用于存储645跳闸延时时间2字节+2字节CRC | E2Addr_Relay_Delay_Time_645 | (E2Addr_Min_Free_FlashAddr_Allo+66) | 17844 | 45B4
760 | 第1099行 | //用于存储645主动上报模式字8字节+2字节CRC | E2Addr_Drive_Report_Mode_645 | (E2Addr_Relay_Delay_Time_645+CLRelay_Delay_Time_645+C_CRCLen2) | 17848 | 45B8
761 | 第1100行 | //用于电表运行特征字1 | E2Addr_Meter_Work_Char1_645 | (E2Addr_Drive_Report_Mode_645+CLDrive_Report_Mode_645+C_CRCLen2) | 17858 | 45C2
762 | 第1101行 | //用于时段表次数 | E2Addr_ProgPT_CurrentPart_Degree | (E2Addr_Meter_Work_Char1_645+CLMeter_Work_Char1_645+C_CRCLen2) | 17861 | 45C5
763 | 第1102行 | 4字节+2字节CRC | E2Addr_ProgTZ_CurrentPart_Degree | (E2Addr_ProgPT_CurrentPart_Degree+CLProgPT_CurrentPart_Degree+C_CRCLen2) | 17867 | 45CB
764 | 第1103行 | 3字节+2字节CRC | E2Addr_Program_Degree_645 | (E2Addr_ProgTZ_CurrentPart_Degree+CLProgTZ_CurrentPart_Degree+C_CRCLen2) | 17873 | 45D1
765 | 第1114行 | ///*温度补偿系数存E2，11+2 | E2Addr_temperatureAddr | E2Addr_MeterIC_End | 18670 | 48EE
766 | 第1115行 | ///*常温查表温度ADC页地址E2，42+2 | E2Addr_ptatvalueAddr | (E2Addr_temperatureAddr+ee_temperature_lenth+C_CRCLen2) | 18683 | 48FB
767 | 第1116行 | ///*低温查表温度ADC页地址E2，30+2+2 | E2Addr_ptatvalue_ltAddr | (E2Addr_ptatvalueAddr+ee_ptatvalue_lenth+C_CRCLen2) | 18727 | 4927
768 | 第1117行 | ///*高温查表温度ADC页地址E2，30+2+2 | E2Addr_ptatvalue_htAddr | (E2Addr_ptatvalue_ltAddr+ee_ptatvalue_lt_lenth+2+C_CRCLen2) | 18761 | 4949
769 | 第1118行 | ///*常温查表温度补偿值页地址E2，42+2 | E2Addr_trimvalueAddr | (E2Addr_ptatvalue_htAddr+ee_ptatvalue_ht_lenth+2+C_CRCLen2) | 18795 | 496B
770 | 第1119行 | ///*低温查表温度补偿值页地址E2，30+2+2 | E2Addr_trimvalue_ltAddr | (E2Addr_trimvalueAddr+ee_trimvalue_lenth+C_CRCLen2) | 18839 | 4997
771 | 第1120行 | ///*高温查表温度补偿值页地址E2，30+2+2 | E2Addr_trimvalue_htAddr | (E2Addr_trimvalue_ltAddr+ee_trimvalue_lt_lenth+2+C_CRCLen2) | 18873 | 49B9
772 | 第1121行 | ///*写常温顶点调校值时时间记录页地址(始终不清)，10+2 | E2Addr_rtcadj_timeAddr | (E2Addr_trimvalue_htAddr+ee_trimvalue_ht_lenth+2+C_CRCLen2) | 18907 | 49DB
773 | 第1123行 | ///*奇次谐波补偿值1，（电流：2.8A~4A | E2Addr_Odd_Harmonic_AddData1 | (E2Addr_rtcadj_timeAddr+ee_rtcadjtime_lenth+C_CRCLen2) | 18919 | 49E7
774 | 第1124行 | //*奇次谐波补偿值2，（电流：1.4A~2A | E2Addr_Odd_Harmonic_AddData2 | (E2Addr_Odd_Harmonic_AddData1+CL_OddHar_AddData1+C_CRCLen2) | 18924 | 49EC
775 | 第1125行 | ///*偶次谐波补偿值1，（1.0条件），3+2CRC*/// | E2Addr_Even_Harmonic_AddData_A0 | (E2Addr_Odd_Harmonic_AddData2+CL_OddHar_AddData2+C_CRCLen2) | 18929 | 49F1
776 | 第1126行 | ///*偶次谐波补偿值2，（0.5L条件），3+2CRC*/// | E2Addr_Even_Harmonic_AddData_A1 | (E2Addr_Even_Harmonic_AddData_A0+CL_EvenHar_AddData_A0+C_CRCLen2) | 18934 | 49F6
777 | 第1127行 | ///*偶次谐波补偿值2，（0.5L条件），3+2CRC*/// | E2Addr_Even_Harmonic_AddData_B0 | (E2Addr_Even_Harmonic_AddData_A1+CL_EvenHar_AddData_A1+C_CRCLen2) | 18939 | 49FB
778 | 第1128行 | ///*偶次谐波补偿值1，（1.0条件），3+2CRC*/// | E2Addr_Even_Harmonic_AddData_B1 | (E2Addr_Even_Harmonic_AddData_B0+CL_EvenHar_AddData_B0+C_CRCLen2) | 18944 | 4A00
779 | 第1129行 | ///*偶次谐波补偿值2，（0.5L条件），3+2CRC*/// | E2Addr_Even_Harmonic_AddData_C0 | (E2Addr_Even_Harmonic_AddData_B1+CL_EvenHar_AddData_B1+C_CRCLen2) | 18949 | 4A05
780 | 第1130行 | ///*偶次谐波补偿值2，（0.5L条件），3+2CRC*/// | E2Addr_Even_Harmonic_AddData_C1 | (E2Addr_Even_Harmonic_AddData_C0+CL_EvenHar_AddData_C0+C_CRCLen2) | 18954 | 4A0A
781 | 第1131行 | ///*广播校时异常关联列表120+2*/// | E2Addr_BroadTimeAbnormal_OADTab | (E2Addr_Even_Harmonic_AddData_C1+CL_EvenHar_AddData_C1+C_CRCLen2) | 18959 | 4A0F
782 | 第1138行 | ///*上1次年结算日结算时间及上1年结算周期组合有功总累计用电量*/// | E2Addr_Y_Com_Ac_Tol_En_1 | E2_Remaind_Space | 57600 | E100
783 | 第1141行 | ///*上2次年结算日结算时间及上2年结算周期组合有功总累计用电量*/// | E2Addr_Y_Com_Ac_Tol_En_2 | (E2Addr_Y_Com_Ac_Tol_En_1+CLY_Com_Ac_Tol_En_1+1) | 57609 | E109
784 | 第1142行 | ///*上3次年结算日结算时间及上3年结算周期组合有功总累计用电量*/// | E2Addr_Y_Com_Ac_Tol_En_3 | (E2Addr_Y_Com_Ac_Tol_En_2+CLY_Com_Ac_Tol_En_2+1) | 57618 | E112
785 | 第1143行 | ///*上4次年结算日结算时间及上4年结算周期组合有功总累计用电量*/// | E2Addr_Y_Com_Ac_Tol_En_4 | (E2Addr_Y_Com_Ac_Tol_En_3+CLY_Com_Ac_Tol_En_3+1) | 57627 | E11B
786 | 第1144行 | ///*负荷记录起始时间,YYMMDDhhmm*/// | E2Addr_Load_Rec_Time_Year | (E2Addr_Y_Com_Ac_Tol_En_4+CLY_Com_Ac_Tol_En_4+1) | 57636 | E124
787 | 第1147行 | ///*自动循显显示第1-99屏显示代码，带CRC*/// | E2Addr_Auto_Dis_1ScreenCode | (E2Addr_Load_Rec_Time_Year+CLLoad_Rec_Time_Year) | 57641 | E129
788 | 第1148行 | ///*自动循显显示第1-99屏显示代码，(5+2)*99=693带CRC*/// | E2Addr_Key_Dis_1ScreenCode | (E2Addr_Auto_Dis_1ScreenCode+(CLAuto_Dis_1ScreenCode+C_CRCLen2)*99) | 58730 | E56A
789 | 第1149行 | ///*第1-254公共假日日期及日时段表号,4*/// | E2Addr_Holidy_PT_Table1 | (E2Addr_Key_Dis_1ScreenCode+(CLKey_Dis_1ScreenCode+C_CRCLen2)*99) | 59819 | E9AB
790 | 第1150行 | ///*第1-63公共假日日期及日时段表号*/// | E2Addr_Holidy_PT_Table_Fa01 | (E2Addr_Holidy_PT_Table1) | 59819 | E9AB
791 | 第1151行 | ///*第64-126公共假日日期及日时段表号*/// | E2Addr_Holidy_PT_Table_Fa02 | (E2Addr_Holidy_PT_Table_Fa01+CLHolidy_PT_Table_Fa01) | 60049 | EA91
792 | 第1152行 | ///*第127-189公共假日日期及日时段表号*/// | E2Addr_Holidy_PT_Table_Fa03 | (E2Addr_Holidy_PT_Table_Fa02+CLHolidy_PT_Table_Fa02) | 60279 | EB77
793 | 第1153行 | ///*第190-252公共假日日期及日时段表号*/// | E2Addr_Holidy_PT_Table_Fa04 | (E2Addr_Holidy_PT_Table_Fa03+CLHolidy_PT_Table_Fa03) | 60509 | EC5D
794 | 第1154行 | ///*第253-254公共假日日期及日时段表号*/// | E2Addr_Holidy_PT_Table_Fa05 | (E2Addr_Holidy_PT_Table_Fa04+CLHolidy_PT_Table_Fa04) | 60739 | ED43
795 | 第1156行 | ///*厂家软件版本号*/// | E2Addr_Factory_Softw_Version | (E2Addr_Holidy_PT_Table1+CLHolidy_PT_Table1*254) | 61089 | EEA1
796 | 第1157行 | ///*硬件版本号*/// | E2Addr_Factory_Hardw_Version | (E2Addr_Factory_Softw_Version+CLFactory_Softw_Version) | 61093 | EEA5
797 | 第1158行 | ///*厂家编号*/// | E2Addr_Factory_Number | (E2Addr_Factory_Hardw_Version+CLFactory_Hardw_Version) | 61097 | EEA9
798 | 第1159行 | ///*软件备案号 | E2Addr_Softw_Record_Number | (E2Addr_Factory_Number+CLFactory_Number) | 61101 | EEAD
799 | 第1160行 | ///*临时密钥状态00 | E2Addr_Temp_Key_State0 | (E2Addr_Softw_Record_Number+CLSoftw_Record_Number) | 61117 | EEBD
800 | 第1161行 | ///*临时密钥状态1-31 | E2Addr_Temp_Key_State1 | (E2Addr_Temp_Key_State0+CLTemp_Key_State0) | 61118 | EEBE
801 | 第1162行 | ///*临时密钥存储0*/// | E2Addr_Temp_Key_Save0 | (E2Addr_Temp_Key_State1+CLTemp_Key_State1*31) | 61149 | EEDD
802 | 第1163行 | ///*临时密钥存储1-31 | E2Addr_Temp_Key_Save1 | (E2Addr_Temp_Key_Save0+CLTemp_Key_Save0) | 61181 | EEFD
803 | 第1164行 | ///*控制命令执行状态字，2字节*/// | E2Addr_Control_ExecuteState | (E2Addr_Temp_Key_Save1+CLTemp_Key_Save1*31) | 62173 | F2DD
804 | 第1165行 | ///*控制命令错误状态字，2字节*/// | E2Addr_Control_ErrorState | (E2Addr_Control_ExecuteState+CLControl_ExecuteState) | 62175 | F2DF
805 | 第1166行 | ///*控制命令执行状态字,控制状态字、错误状态字统一，4字节*/// | E2Addr_Control_ExecuteStateUn | (E2Addr_Control_ErrorState+CLControl_ErrorState) | 62177 | F2E1
806 | 第1167行 | ///*安全模式参数,属性3带CRC，1020+2，255*4/// | E2Addr_SafeModeParaNat3 | (E2Addr_Control_ExecuteStateUn+CLControl_ExecuteStateUn) | 62181 | F2E5
807 | 第1168行 | ///*厂家软件版本日期，6*/// | E2Addr_Factory_Softw_VersionDate | (E2Addr_SafeModeParaNat3+CLSafeModeParaNat3+C_CRCLen2) | 63203 | F6E3
808 | 第1169行 | ///*厂家硬件版本日期,6*/// | E2Addr_Factory_Hardw_VersionDate | (E2Addr_Factory_Softw_VersionDate+CLFactory_Softw_VersionDate) | 63209 | F6E9
809 | 第1170行 | ///*厂家扩展信息,8*/// | E2Addr_Factory_ExternSign | (E2Addr_Factory_Hardw_VersionDate+CLFactory_Hardw_VersionDate) | 63215 | F6EF
810 | 第1171行 | ///*当前连接的客户机地址 | E2Addr_ClientAddr | (E2Addr_Factory_ExternSign+CLFactory_ExternSign) | 63223 | F6F7
811 | 第1172行 | ///*1min | E2Addr_OneMin_RePower | (E2Addr_ClientAddr+CLClientAddr) | 63224 | F6F8
812 | 第1173行 | ///*设备描述符32*/// | E2Addr_EquipmentDis | (E2Addr_OneMin_RePower+CLOneMin_RePower) | 63227 | F6FB
813 | 第1174行 | ///*1分钟有功总平均功率A暂用*/// | E2Addr_OneMin_AcPower_A | (E2Addr_EquipmentDis+CLEquipmentDis) | 63259 | F71B
814 | 第1175行 | ///*1分钟有功总平均功率A暂用*/// | E2Addr_OneMin_AcPower_B | (E2Addr_OneMin_AcPower_A+CLOneMin_AcPower_A) | 63262 | F71E
815 | 第1176行 | ///*1分钟有功总平均功率A暂用*/// | E2Addr_OneMin_AcPower_C | (E2Addr_OneMin_AcPower_B+CLOneMin_AcPower_B) | 63265 | F721
816 | 第1177行 | ///*1分钟有功总平均功率A暂用*/// | E2Addr_OneMin_RePower_A | (E2Addr_OneMin_AcPower_C+CLOneMin_AcPower_C) | 63268 | F724
817 | 第1178行 | ///*1分钟有功总平均功率A暂用*/// | E2Addr_OneMin_RePower_B | (E2Addr_OneMin_RePower_A+CLOneMin_RePower_A) | 63271 | F727
818 | 第1179行 | ///*1分钟有功总平均功率A暂用*/// | E2Addr_OneMin_RePower_C | (E2Addr_OneMin_RePower_B+CLOneMin_RePower_B) | 63274 | F72A
819 | 第1180行 | ///*电表支持通信协议1(不再使用)*/// | E2Addr_Meter_CommPro1_2017 | (E2Addr_OneMin_RePower_C+CLOneMin_RePower_C) | 63277 | F72D
820 | 第1181行 | ///*电表支持通信协议2(不再使用)*/// | E2Addr_Meter_CommPro2_2017 | (E2Addr_Meter_CommPro1_2017+CLMeter_CommPro1_2017) | 63293 | F73D
821 | 第1182行 | ///*新增上报列表70*2+1+2CRC*/// | E2NewReportList | (E2Addr_Meter_CommPro2_2017+CLMeter_CommPro2_2017) | 63309 | F74D
822 | 第1183行 | ///*跟随上报状态字4+32+2CRC*/// | E2Drive_Report_State_New | (E2NewReportList+CLNewReportList+C_CRCLen2) | 63452 | F7DC
823 | 第1193行 | ///*4031模组逻辑地址（65字节：1+4+16+6+16+6+16）*/// | E2Addr_FactoryInf_4031 | (E2Drive_Report_State_New+CLDrive_Report_State_New+C_CRCLen2) | 63490 | F802
824 | 第1194行 | ///*电表支持通信协议1*/// | E2Addr_Meter_CommPro1 | (E2Addr_FactoryInf_4031+CLFactoryInf_4031+C_CRCLen2) | 63557 | F845
825 | 第1195行 | ///*电表支持通信协议2*/// | E2Addr_Meter_CommPro2 | (E2Addr_Meter_CommPro1+CLMeter_CommPro1) | 63589 | F865
826 | 第1196行 | /*广播校时异常时钟故障时间*/ | E2Addr_Clock_FaultTime | (E2Addr_Meter_CommPro2+(CLMeter_CommPro2)) | 63621 | F885
827 | 第1197行 | /*偶次谐波补偿计时，默认24h*60min*/ | E2Addr_Even_Harmonic_Time | (E2Addr_Clock_FaultTime+CLClock_FaultTime) | 63627 | F88B